## Multi_Cassettes_GR
GR |  |  |  |  | MODEL NAMES
[5 empty] | LV6CI-12WiFiR | LV6CI-18WiFiR
SPECIFICATIONS |  | Ψυκτική Απόδοση (Btu/h) |  |  | 12000 | 18000
|  | Ψυκτική Απόδοση (kWatt) |  |  | 3.52 | 5.28
|  | Θερμική Απόδοση (Btu/h) |  |  | 14000 | 18500
|  | Θερμική Απόδοση (kWatt) |  |  | 4.10 | 5.42
|  | Τάση/Συχνότητα/Φάση (V/Hz/Ph) |  |  | 220-240/50/1 | 220-240/50/1
|  | Ρεύμα Λειτουργίας (Α) |  | Ψύξη | 0.18 | 0.44
|  |  |  | Θέρμανση | 0.18 | 0.44
|  | Κατανάλωση (kW) |  | Ψύξη | 0.04 | 0.05
|  |  |  | Θέρμανση | 0.04 | 0.05
|  | Παροχή Αέρα (Υψηλή/Μέση/Χαμηλή) (m3/h) |  |  | 620/510/420 | 720/620/500
|  | Στάθμη θορύβου (Αθόρυβη/Χαμηλή /Μέση/Υψηλή) [dB(A)] |  |  | 25.5/33/36/41 | 29/35.5/39.5/43
|  | Ηχητική Ισχύς [dB(A)] |  |  | 57 | 59
|  | Διαστάσεις (MxBxY) (mm) | Πάνελ |  | 647x647x50 | 647x647x50
|  |  | Εσωτερική Μονάδα |  | 570x570x260 | 570x570x260
|  | Καθαρό Βάρος (kg) | Πάνελ |  | 2.5 | 2.5
|  |  | Εσωτερική Μονάδα |  | 16.3 | 16.0
|  | Γραμμή Υγρού ¦ Γραμμή Αερίου |  |  | 1/4” ¦ 3/8” | 1/4” ¦ 1/2”
FEATURES | MAIN USP | Έξοδος Αέρα 360°
| 2nd USP | Ενσωματωμένη Αντλία Συμπυκνωμάτων
| 3rd USP | Είσοδος Φρέσκου Αέρα
| 4th USP | Wi-Fi Ready
| 5th USP | Λειτουργία Έξυπνης Προθέρμανσης
| other features | Hotel Menu
Follow Me
Θύρα Ειδοποίησης Σφάλματος
Διαχείριση Κεντρικού Ελέγχου (Προαιρετική)
Remote on/off (Προαιρετικό)
Λειτουργία Ύπνου
Λειτουργία Turbo
Χρυσή Προστασία
Δυνατότητα Αντιστάθμισης Θερμοκρασίας
Front Desk Control On/Off (Προαιρετικό)
Χειριστήριο Εβδομαδιαίου Προγραμματισμού (Προαιρετικό)
Λειτουργία Delay για εβδομαδιαίο προγραμματισμό (Προαιρετικό)
Κλείδωμα Λειτουργίας Ψύξης/Θέρμανσης (Προαιρετικό)
Δυνατότητα απενεργοποίησης ασύρματου χειριστηρίου (Προαιρετικό)
Ρύθμιση On/Off Ανεμιστήρα
Χρονοδιακόπτης 24 ωρών
Αθόρυβη Λειτουργία
Λειτουργία Ψύξης σε Χαμηλές Θερμοκρασίες
Άριστη Απόδοση Θέρμανσης στους -15°C
Έξυπνο Χειριστήριο
Αυτόματη Επανεκκίνηση
Αυτοδιάγνωση Βλαβών
All DC Inverter