## Sheet1
ΜΟΝΤΕΛΟ (Εσωτερικό / Εξωτερικό) | V2CI-24 / U2RS-24
Ψυκτική Απόδοση (Btu/h) | 23.884 (8.189-29.002)
Θερμική Απόδοση (Btu/h) | 27.296 (8.189-32.414)
Εποχιακή Απόδοση (Σύμφωνα με ΕΝ14825)
Ψύξη
Φορτίο Σχεδιασμού (kW) | 7.00
Ενεργειακή Κλάση | A
SEER | 5.10
Θέρμανση (Μέση Ζώνη -Κεντρική Ευρώπη)
Ετήσια Κατανάλωση (kWh/έτος) | 480
Φορτίο Σχεδιασμού (kW) | 7.20
Ενεργειακή Κλάση | A
SEER | 3.8
Ετήσια Κατανάλωση (kWh/έτος) | 2653
Τάση/Συχνότητα/Φάση (V/Hz/Ph) | 230/50/1
Ρεύμα Λειτουργίας Ψύξη/ Θέρμανση (A) | 10.10 (3.6 - 11.0)/ 10.20 (3.4 - 12.0)
Κατανάλωση Ψύξη/ Θέρμανση (W) | 2.180 (850-2.500)/ 2.210 (800-2.750)
Παροχή Αέρα (m3/h) | 1300
Στάθμη θορύβου dB(A) Εσωτ. Μονάδα Χαμηλή / Υψηλή | 38 / 46
Στάθμη θορύβου dB(A) Eξωτερική Μονάδα | 57
Ηχητική ισχύς Μονάδας dB(A) Εσωτερική/Εξωτερική | 62/65
*Παροχικά Καλώδια Εξωτ. (Noxmm2) | 3x2.5
Ασφάλειες Τήξης (A) | 1x16
*Παροχικά Καλώδια Εσωτ. (Noxmm2) | 3x1.5
Καλώδια Εντολών | 2x1
Διαστάσεις ΥxΠxΒ (mm) Εσωτερική Μονάδα | 240x840x840
Διαστάσεις ΥxΠxΒ (mm) Eξωτερική Μονάδα | 790x980x427
Διαστάσεις ΥxΠxΒ (mm) Πάνελ | 60x950x950
Καθαρό Βάρος Εσωτερική / Εξωτερική /Πάνελ (kg) | 26/67/6.5
Γραμμή Υγρού / Γραμμή Αερίου | 3/8" / 5/8"
Ψυκτικό Υγρό | R410A/2.200g