## Sheet1
ΜΟΝΤΕΛΟ | V2MCI-24/U2MRS-24
Ψυκτική Απόδοση (Btu/h) | 24000
Εύρος Ψυκτικής Απόδοσης (Btu/h) | 7.200-28.800
Θερμική Απόδοση (Btu/h) | 26000
Εύρος Θερμικής Απόδοσης (Btu/h) | 7.800-31.200
Εποχιακή Απόδοση (Σύμφωνα με ΕΝ14825)
Ψύξη
Φορτίο Σχεδιασμού (kW) | 7.3
Ενεργειακή Κλάση | A++
SEER | 6.5
Ετήσια Κατανάλωση (kWh/έτος) | 393
Θέρμανση (Μέση Ζώνη - Κεντρική Ευρώπη)
Φορτίο Σχεδιασμού (kW) | 8.0
Ενεργειακή Κλάση | A
SCOP | 3.8
Ετήσια Κατανάλωση (kWh/έτος) | 2947
Τάση/Συχνότητα/Φάση (V/Hz/Ph) | 230/50/1
Ρεύμα Λειτουργίας Ψύξη (A) | 9.98 (2.37-13.37)
Ρεύμα Λειτουργίας Θέρμανση (A) | 9.61 (2.28-12.89)
Κατανάλωση Ψύξη (W) | 2.180 (544-3.074)
Κατανάλωση Θέρμανση (W) | 2.100 (525-2.892)
Παροχή Αέρα (m3/h) | 1780
Στάθμη θορύβου dB(A) Εσωτ. Μονάδα | 50
Στάθμη θορύβου dB(A) Eξωτερική Μονάδα | 60
Ηχητική ισχύς Μονάδας dB(A) Εσωτερική/Εξωτερική | 62 / 69
*Παροχικά Καλώδια Εξωτ. (Noxmm2) | 3x2.5
Ασφάλειες Τήξης (A) | 1x16
*Παροχικά Καλώδια Εσωτ. (Noxmm2) | 3x1.5
Καλώδια Εντολών | 3x0.5 μπλεντάζ
Διαστάσεις ΠxΒxΥ (mm) Πάνελ | 950x950x55
Διαστάσεις ΠxΒxΥ (mm) Εσωτερική Μονάδα | 840x840x245
Διαστάσεις ΠxΒxΥ (mm) Eξωτερική Μονάδα | 900x315x860
Καθαρό Βάρος Πάνελ / Εσωτερική / Εξωτερική (kg) | 5 / 24 / 59
Γραμμή Υγρού / Γραμμή Αερίου | 3/8" / 5/8"
Ψυκτικό Υγρό | R410A / 2.200g
Εύρος Λειτουργίας Εξωτερικής Θερμοκρασίας Ψύξη (C) | -65
Εύρος Λειτουργίας Εξωτερικής Θερμοκρασίας Θέρμανση (C) | -39