## Sheet1
ΜΟΝΤΕΛΟ | V2MCI-36/U2MRS-36
Ψυκτική Απόδοση (Btu/h) | 36000
Εύρος Ψυκτικής Απόδοσης (Btu/h) | 11.160-43.560
Θερμική Απόδοση (Btu/h) | 40000
Εύρος Θερμικής Απόδοσης (Btu/h) | 13.200-49.200
Εποχιακή Απόδοση (Σύμφωνα με ΕΝ14825)
Ψύξη
Φορτίο Σχεδιασμού (kW) | 10.5
Ενεργειακή Κλάση | A
SEER | 5.2
Ετήσια Κατανάλωση (kWh/έτος) | 707
Θέρμανση (Μέση Ζώνη - Κεντρική Ευρώπη)
Φορτίο Σχεδιασμού (kW) | 10.3
Ενεργειακή Κλάση | A
SCOP | 3.8
Ετήσια Κατανάλωση (kWh/έτος) | 3795
Τάση/Συχνότητα/Φάση (V/Hz/Ph) | 230/50/1
Ρεύμα Λειτουργίας Ψύξη (A) | 15.06 (3.51-19.81)
Ρεύμα Λειτουργίας Θέρμανση (A) | 14.87 (3.53-19.93)
Κατανάλωση Ψύξη (W) | 3.290 (807-4.555)
Κατανάλωση Θέρμανση (W) | 3.250 (812-4.585)
Παροχή Αέρα (m3/h) | 1850
Στάθμη θορύβου dB(A) Εσωτ. Μονάδα | 43 / 52
Στάθμη θορύβου dB(A) Eξωτερική Μονάδα | 65
Ηχητική ισχύς Μονάδας dB(A) Εσωτερική/Εξωτερική | 64 / 70
*Παροχικά Καλώδια Εξωτ. (Noxmm2) | 3x4
Ασφάλειες Τήξης (A) | 1x32
*Παροχικά Καλώδια Εσωτ. (Noxmm2) | 3x1.5
Καλώδια Εντολών | 3x0.5 μπλεντάζ
Διαστάσεις ΠxΒxΥ (mm) Πάνελ | 950x950x55
Διαστάσεις ΠxΒxΥ (mm) Εσωτερική Μονάδα | 840x840x245
Διαστάσεις ΠxΒxΥ (mm) Eξωτερική Μονάδα | 990x345x965
Καθαρό Βάρος Πάνελ / Εσωτερική / Εξωτερική (kg) | 5 / 26.5 / 73
Γραμμή Υγρού / Γραμμή Αερίου | 3/8" / 5/8"
Ψυκτικό Υγρό | R410A / 2.750g
Εύρος Λειτουργίας Εξωτερικής Θερμοκρασίας Ψύξη (C) | -65
Εύρος Λειτουργίας Εξωτερικής Θερμοκρασίας Θέρμανση (C) | -39