## Sheet1
ΜΟΝΤΕΛΟ | V2MCRI-18/U2MRS-18
Ψυκτική Απόδοση (Btu/h) | 17000
Εύρος Ψυκτικής Απόδοσης (Btu/h) | 5.400-21.600
Θερμική Απόδοση (Btu/h) | 18000
Εύρος Θερμικής Απόδοσης (Btu/h) | 5.700-22.800
Εποχιακή Απόδοση (Σύμφωνα με ΕΝ14825)
Ψύξη
Φορτίο Σχεδιασμού (kW) | 5.0
Ενεργειακή Κλάση | A+
SEER | 5.6
Ετήσια Κατανάλωση (kWh/έτος) | 313
Θέρμανση (Μέση Ζώνη - Κεντρική Ευρώπη)
Φορτίο Σχεδιασμού (kW) | 5.3
Ενεργειακή Κλάση | A
SCOP | 3.8
Ετήσια Κατανάλωση (kWh/έτος) | 1953
Τάση/Συχνότητα/Φάση (V/Hz/Ph) | 230/50/1
Ρεύμα Λειτουργίας Ψύξη (A) | 7.09 (1.53-10.06)
Ρεύμα Λειτουργίας Θέρμανση (A) | 6.68 (1.68-9.47)
Κατανάλωση Ψύξη (W) | 1.550 (351-2.313)
Κατανάλωση Θέρμανση (W) | 1.460 (386-2.178)
Παροχή Αέρα (m3/h) | 800
Στάθμη θορύβου dB(A) Εσωτ. Μονάδα | 47
Στάθμη θορύβου dB(A) Eξωτερική Μονάδα | 60
Ηχητική ισχύς Μονάδας dB(A) Εσωτερική/Εξωτερική | 59 / 65
*Παροχικά Καλώδια Εξωτ. (Noxmm2) | 3x2.5
Ασφάλειες Τήξης (A) | 1x16
*Παροχικά Καλώδια Εσωτ. (Noxmm2) | 3x1.5
Καλώδια Εντολών | 3x0.5 μπλεντάζ
Διαστάσεις ΠxΒxΥ (mm) Πάνελ | 647x647x50
Διαστάσεις ΠxΒxΥ (mm) Εσωτερική Μονάδα | 570x570x260
Διαστάσεις ΠxΒxΥ (mm) Eξωτερική Μονάδα | 845x320x700
Καθαρό Βάρος Πάνελ / Εσωτερική / Εξωτερική (kg) | 2.5 / 18 / 46
Γραμμή Υγρού / Γραμμή Αερίου | 1/4" / 1/2"
Ψυκτικό Υγρό | R410A/1.800g
Εύρος Λειτουργίας Εξωτερικής Θερμοκρασίας Ψύξη (C) | -65
Εύρος Λειτουργίας Εξωτερικής Θερμοκρασίας Θέρμανση (C) | -39