## Sheet1
IΜΟΝΤΕΛΟ | V3MCRI-18/U2MRS-18
Ψυκτική Απόδοση (Btu/h) | 18000
Εύρος Ψυκτικής Απόδοσης (Btu/h) | (3.070-24.200)
Θερμική Απόδοση (Btu/h) | 18000
Εύρος Θερμικής Απόδοσης (Btu/h) | (3.250-24.800)
Εποχιακή Απόδοση (Σύμφωνα με ΕΝ14825)
Ψύξη
Φορτίο Σχεδιασμού (kW) | 5.3
Ενεργειακή Κλάση | A+
SEER | 6.1
Ετήσια Κατανάλωση (kWh/έτος) | 304
Θέρμανση (Μέση Ζώνη - Κεντρική Ευρώπη)
Φορτίο Σχεδιασμού (kW) | 5.1
Ενεργειακή Κλάση | A+
SCOP | 4.0
Ετήσια Κατανάλωση (kWh/έτος) | 1785
Τάση/Συχνότητα/Φάση (V/Hz/Ph | )230 / 50 / 1
Ρεύμα Λειτουργίας (A) | 10.0
Κατανάλωση (W | )2.200
Παροχή Αέρα (m³/h) | 800/650/500
Στάθμη θορύβου dB(A) Εσωτ. Μονάδα | 48/40/33
Στάθμη θορύβου dB(A) Eξωτερική Μονάδα | 57
Ηχητική ισχύς Μονάδας dB(A) Εσωτερική/Εξωτερική | 59 / 65
*Παροχικά Καλώδια Εξωτ. (Noxmm²) | 3x2.5
Ασφάλειες Τήξης (A) | 1x16
*Παροχικά Καλώδια Εσωτ. (Noxmm²) | 3x1.5
Καλώδια Εντολών | 3x0.5 μπλεντάζ
Διαστάσεις ΠxΒxΥ (mm) Πάνελ | 647x647x50
Διαστάσεις ΠxΒxΥ (mm) Εσωτερική Μονάδα | 570x570x260
Διαστάσεις ΠxΒxΥ (mm) Eξωτερική Μονάδα | 810x310x558
Καθαρό Βάρος Πάνελ / Εσωτερική / Εξωτερική (kg) | 2.5 / 16.5 / 36.7
Γραμμή Υγρού / Γραμμή Αερίου | 1/4” / 1/2”
Ψυκτικό Υγρό | R410A / 1.830g
Εύρος Λειτουργίας Εξωτερικής Θερμοκρασίας Ψύξη (°C) | από -15°C έως 50°C
Εύρος Λειτουργίας Εξωτερικής Θερμοκρασίας Θέρμανση (°C) | από -15°C έως 24°C