## Sheet1
cassette
MODEL |  |  | V6MCRI32-18WiFiR/U6MRS32-18 | V5MCI32-24WiFiR/U5MRS32-24 | V5MCI32-36WiFiR/U5MRS32-36 | V5MCI32-50WiFiR/U5MRT32-50 | V5MCI32-60WiFiR/U5MRT32-60
Capacitate Răcire (Btu/h) |  |  | 18.000 (9.900-19.600) | 24.000 (10.990-28.000) | 36.000 (13.800-41.000) | 48.000 (16.224-49.761) | 53.000 (18.000-57.000)
Capacitate Răcire (kWatt) |  |  | 5.28 (2.90-5.74) | 7.03 (3.22-8.21) | 10.55 (4.04-12.02) | 14.07 (4.76-14.58) | 15.53 (5.28-16.71)
Capacitate Încălzire (Btu/h) |  |  | 18.500 (8.100-20.800) | 26.000 (8.300-29.500) | 38.000 (10.050-46.000) | 55.000 (13.396-57.206) | 62.000 (15.000-66.000)
Capacitate Încălzire (kWatt) |  |  | 5.42 (2.37-6.09) | 7.62 (2.43-8.65) | 11.14 (2.94-13.48) | 16.12 (3.93-16.77) | 18.2 (4.4-19.34)
Eficiență sezonieră (În conformitate cu EN14825) | Răcire | Pdesign (kW) | 5.3 | 7.0 | 10.5 | 14 | 15.7
|  | Clasă Energetică | A++ | A++ | A++ | A++ | A++
|  | SEER | 6.1 | 6.1 | 6.1 | 6.1 | 6.1
| Încălzire (Zona Medie) | Pdesign (kW) | 4.2 | 5.4 | 8.8 | 11.2 | 11.9
|  | Clasă Energetică | A+ | A+ | A+ | A+ | A+
|  | SCOP | 4.0 | 4.0 | 4.0 | 4.0 | 4.0
| Încălzire (Zona Caldă) | Pdesign (kW) | 5.3 | 5.8 | 10.5 | 12.5 | 12.5
|  | Clasă Energetică | A++ | A++ | A++ | A++ | A+++
|  | SCOP | 4.9 | 4.9 | 4.9 | 4.8 | 5.1
Voltaj / Frecvență / Fază (V/Hz/Ph) |  |  | 220-240/50/1 | 220-240/50/1 | 220-240/50/1 | 380-415/50/3 | 380-415/50/3
Intensitate curent (A) |  | Răcire / Încălzire | 3.2-8.2/3.1-8.5 | 2.1-12.4/2.2-12.5) | 3.9-19.6/3.2-19.4 | 1.8-9.26/1.56-8.83 | 1.8-11.6/1.6-11.2
Intensitate curent (W) |  | Răcire / Încălzire | 720-1.860/700-1.930 | 480-2.850/500-2.880) | 890-4.500/720-4.450 | 1.174-5.602/987-5.378 | 1.147-6.682/1.022-6.448
Debit de aer (Mare/Medie/Mică) (m3/h) |  |  | 720/625/540 | 1.378/1.200/1.032 | 1.775/1.620/1.438 | 1.715/1.568/1.381 | 1.970/1737/1.537
Nivel de zgomot [db(A)] |  | Interioară (Mi/Me/Ma) | 35.5/39/42.5 | 40/43/47 | 46/49/51 | 49/50/52 | 48/50.5/53
|  | Unitate exterioară | 57 | 62 | 65 | 66 | 66
Nivel putere sonoră [db(A)] |  | Interioară / Exterioară | 56/63 | 59/64 | 61/66 | 65/72 | 62/65
Cablu de alimentare Exterioară / Siguranțe (No x mm2)/(A) |  |  | 3x2.5/1x16 | 3x2.5/1x16 | 3x4.0/1x25 | 5x2.5/3x20 | 5x2.5/3x20
Cablu de semnal (Noxmm2) |  |  | 3 x 1.5 & (2 x 1.0 Shield) | 3 x 1.5 & (2 x 1.0 Shield) | 3 x 1.5 & (2 x 1.0 Shield) | 3 x 1.5 & (2 x 1.0 Shield) | 3 × 1.5 & (2 x 1.0 Shield)
Dimensiuni LxÎxA (mm) |  | Panel | 647x647x50 | 950x950x55 | 950x950x55 | 950x950x55 | 950x950x55
|  | Unitate interioară | 570x570x260 | 840x840x205 | 840x840x245 | 840x840x287 | 840x840x287
|  | Unitate exterioară | 800x333x554 | 845x363x702 | 946x410x810 | 952x415x1.333 | 952x415x1.333
Greutate netă (kg) |  | Panel / Interioară / Exterioară | 2.5/16.2/33.7 | 5/23/66.8 | 5/27.5/66.8 | 5/29/106.7 | 5/29.7/111.3
Traseu lichid / Traseu gaz |  |  | 1/4"/1/2" | 3/8"/5/8" | 3/8"/5/8" | 3/8"/5/8" | 3/8"/5/8"
Agent frigorific / Incarcare (g) |  |  | R32/1.15 | R32/1.5 | R32/2.4 | R32/2.8 | R32/2.95
Interval temperaturi funcționare (oC) |  | Răcire / Încălzire | -15-50/-15-24 | -15-50/-15-24 | -15-50/-15-24 | -15-50/-15-24 | -15-50/-15-24