## LCAC_V7_Cassette_IT
IT |  |  |  |  | NOMI DEI MODELLI
[5 empty] | V7CRI-12WiFiR / U7RS-12 | V7CRI-18WiFiR / U7RS-18 | V7CI-24WiFiR / U7RS-24 | V7CI-36WiFiR / U7RS-36 | V7CI-42WiFiR / U7RS-42 | V7CI-50WiFiR / U7RT-50 | V7CI-60WiFiR / U7RT-60
Specifiche Tecniche |  | Capacità di raffreddamento(Btu/h) |  |  | 12.000 (2.897~14.020) | 18.000 (9.900~19.064) | 24.000 (11.263~27.000) | 36.000 (9.200~39.000) | 41.000 (10.000~42.000) | 48.000 (12.000~54.000) | 53.000 (14.000~57.000)
|  | Capacità di raffreddamento (kWatt) |  |  | 3.52 (0.85~4.11) | 5.28 (2.90~5.59） | 7.03 (3.30~7.91） | 10.55 (2.70~11.43） | 12.02 (2.93~12.31) | 14.07 (3.52~15.83) | 15.24 (4.10~16.71)
|  | Capacità di riscaldamento (Btu/h) |  |  | 13.000 (1.604~14.705) | 19.000 (8.100~20.800) | 26.000 (9.577~30.500) | 38.000 (9.500~42.000) | 46.000 (11.500~48.000) | 55.000 (14.000~59.000) | 62.000 (15.000~68.000)
|  | Capacità di riscaldamento(kWatt) |  |  | 3.81(0.47~4.31) | 5.57 (2.37~6.10) | 7.62 (2.81~8.94) | 11.14 (2.78~12.30) | 13.48 (3.37~14.07) | 16.12 (4.10~17.29) | 18.17 (4.40~19.93)
|  | Efficienza stagionale (In conformità alla EN14825) | Raffreddamento | Pdesign (kW) | 3.5 | 5.3 | 7.0 | 10.5 | 12.1 | 14.0 | 15.3
|  |  |  | Classe energetica | A++ | A++ | A++ | A++ | A++ | A++ | A++
|  |  |  | SEER | 6.6 | 6.3 | 6.2 | 6.7 | 6.1 | 6.1 | 6.3
|  |  | Riscaldamento (Zona Centrale) | Pdesign (kW) | 2.7 | 4.2 | 6.0 | 8.5 | 9.5 | 11.0 | 11.9
|  |  |  | Classe energetica | A+ | A+ | A+ | A+ | A+ | A+ | A+
|  |  |  | SCOP | 4.1 | 4.0 | 4.0 | 4.0 | 4.0 | 4.0 | 4.0
|  |  | Riscaldamento (Zona Calda) | Pdesign (kW) | 3.3 | 5.4 | 6.3 | 10.1 | 9.8 | 12.0 | 12.5
|  |  |  | Classe energetica | A+++ | A++ | A+++ | A+++ | A+++ | A++ | A+++
|  |  |  | SCOP | 5.1 | 4.8 | 5.1 | 5.1 | 5.1 | 5.0 | 5.1
|  | Tensione/Frequenza/Fase(V/Hz/Ph) |  |  | 220-240/50/1 | 220-240/50/1 | 220-240/50/1 | 220-240/50/1 | 220-240/50/1 | 380-415/50/3 | 380-415/50/3
|  | Ingresso corrente (A) |  | Raffreddamento | 4.45 (1.32-6.31) | 7.20 (3.20-9.20) | 10.20 (4.20-12.00) | 17.50 (4.20-18.50) | 18.80 (3.10-19.10) | 8.10 (1.80-10.20) | 8.60 (2.10-10.70)
|  |  |  | Riscaldamento | 4.73 (1.04-6.07) | 6.80 (3.10-8.50) | 8.50 (3.60-12.10) | 13.50 (3.50-17.50) | 16.30 (3.40-19.00) | 8.00 (1.90-9.50) | 9.60 (2.10-10.70)
|  | Potenza in ingresso(kW) |  | Raffreddamento | 1.01 (0.17-1.43) | 1.63 (0.72-2.09) | 2.32 (0.78-2.75) | 3.95 (0.90-4.20) | 4.20 (0.68-4.35) | 4.65 (0.80-5.90) | 5.00 (0.98-6.20)
|  |  |  | Riscaldamento | 1.02 (0.12-1.38) | 1.54 (0.70-1.93) | 1.90 (0.61-2.70) | 3.70 (0.75-4.25) | 3.70 (0.75-4.25) | 4.58 (0.90-5.50) | 5.55 (1.2-6.70)
|  | Volume del flusso d’aria (alto/medio/basso) (m3/h) |  |  | 620/510/420 | 720/620/500 | 1.300/1.140/1.000 | 1.700/1.550/1.380 | 1.900/1.750/1.600 | 1.970/1.780/1.580 | 2.000/1.850/1.650
|  | Livello sonoro[dB(A)] |  | Unità interna (Basso/Medio/Alto) | 25.5/33/36/41 | 29/35.5/39.5/43 | 27/39.5/42.5/45.5 | 39/44.5/47.5/50 | 38/46/48.5/51 | 37.5/46.5/48.5/51 | 40/48/50.5/53
|  |  |  | Unità esterna | 53.6 | 56 | 60 | 63 | 63 | 63.5 | 64
|  | Livello di Potenza sonora [dB(A)] |  | Unità interna/esterna | 57/62 | 59/65 | 59/69 | 64/70 | 66/72 | 66/74 | 66/75
|  | Cavo di alimentazione Esterno / Fusibili (Νοxmm2)/(Α) |  |  | 3x1.5 / 1x10 | 3x2.5 / 1x16 | 3x2.5 / 16 | 3x4.0 / 1x25 | 3x4.0 / 1x25 | 5x2.5 / 3x16 | 5x2.5 / 3x16
|  | Cavi di segnale(Noxmm2) |  |  | 4x1.5 | 4x1.5 | 4x1.5 | 4x1.5 | 4x1.5 | 4x1.5 | 4x1.5
|  | Dimensioni (LxPxA) (mm) |  | Pannello | 647x647x50 | 647x647x50 | 950x950x55 | 950x950x55 | 950x950x55 | 950x950x55 | 950x950x55
|  |  |  | Unità interna | 570x570x260 | 570x570x260 | 830x830x205 | 830x830x245 | 830x830x287 | 830x830x287 | 830x830x287
|  |  |  | Unità esterna | 765x303x555 | 805x330x554 | 890x342x673 | 946x410x810 | 946x410x810 | 952x415x1.333 | 952x415x1.333
|  | Peso netto (kg) |  | Pannello/unità interna/esterna | 2.5/16.3/26.6 | 2.5/16.0/32.5 | 6.0/21.6/43.9 | 6.0/27.2/66.9 | 6.0/29.3/71.0 | 6.0/29.3/103.7 | 6.0/29.3/107.0
|  | Linea (tubo) del liquido ¦ Linea (tubo) del gas |  |  | 1/4" ¦ 3/8" | 1/4" ¦ 1/2" | 3/8" ¦ 5/8" | 3/8" ¦ 5/8" | 3/8" ¦ 5/8" | 3/8" ¦ 5/8" | 3/8" ¦ 5/8"
|  | Refrigerant/Charge (g) |  |  | R32/710 | R32/1.150 | R32/1.500 | R32/2.400 | R32/2.800 | R32/2.900 | R32/3.000
|  | Intervallo di temperatura di funzionamento in (°C) Raffreddamento/Riscaldamento |  |  | -15～50 / -15～24 | -15～50 / -15～24 | -15～50 / -15～24 | -15～50 / -15～24 | -15～50 / -15～24 | -15～50 / -15～24 | -15～50 / -15～24
CARATTERISTICHE | PRINCIPALE USP | Oscillazione indipendente delle alette
| 2nd USP | Ingresso aria fresca
| 3rd USP | Uscita del condotto d'aria esterno
| 4th USP | Pompa di scarico integrata
| 5th USP | Wi-Fi Ready
| Funzioni Aggiuntive | Hotel Menu
Classe di efficienza energetica A+++
Rivestimento anticorrosivo dorato (Golden Fin)
Controller centrale (opzionale)
Remote On/Off
Funzione Follow Me
Uscita aria a 360°
Sistema per la gestione integrata degli edifici (BMS)
Controller con programmazione settimanale (opzionale)
Uscita di notifica degli errori integrata sulla scheda madre
Modalità ECO Mode
Modalità GEAR Mode
Modalità iClean Mode
Timer 24 ore
Funzionamento silenzioso
Modalità Sleep
Modalità Turbo
Funzione Delay - Programmazione ritardata (funzione opzionale ed integrata nel Controller con programmazione settimanale
Blocco di funzionamento delle modalità di riscaldamento/raffreddamento (funzione opzionale ed integrata nel Controller con programmazione settimanale)
Funzione di disattivazione dei comandi del Telecomando (funzione opzionale ed integrata nel Controller con programmazione settimanale)
Funzione di offset della temperatura
Funzione Anti-Cold Air
Raffreddamento a bassa temperatura ambiente
Elevata capacita' di riscaldamento anche a basse temperature -15°C
Funzione di Auto-Diagnosi
Funzione di avviamento automatico (Auto-Restart)
Tecnologia di rilevazione di perdita del refrigerante
Modalità Mute
Funzione di Blocco
All DC Inverter Tecnologia
R32 ECO Refrigerante