## LCAC_V7_Cassettes_GR
GR |  |  |  |  | MODEL NAMES
[5 empty] | V7CRI-12WiFiR / U7RS-12 | V7CRI-18WiFiR / U7RS-18 | V7CI-24WiFiR / U7RS-24 | V7CI-36WiFiR / U7RS-36 | V7CI-42WiFiR / U7RS-42 | V7CI-50WiFiR / U7RT-50 | V7CI-60WiFiR / U7RT-60
SPECIFICATIONS |  | Ψυκτική Απόδοση (Btu/h) |  |  | 12.000 (2.897~14.020) | 18.000 (9.900~19.064) | 24.000 (11.263~27.000) | 36.000 (9.200~39.000) | 41.000 (10.000~42.000) | 48.000 (12.000~54.000) | 53.000 (14.000~57.000)
|  | Ψυκτική Απόδοση (kWatt) |  |  | 3.52 (0.85~4.11) | 5.28 (2.90~5.59） | 7.03 (3.30~7.91） | 10.55 (2.70~11.43） | 12.02 (2.93~12.31) | 14.07 (3.52~15.83) | 15.24 (4.10~16.71)
|  | Θερμική Απόδοση (Btu/h) |  |  | 13.000 (1.604~14.705) | 19.000 (8.100~20.800) | 26.000 (9.577~30.500) | 38.000 (9.500~42.000) | 46.000 (11.500~48.000) | 55.000 (14.000~59.000) | 62.000 (15.000~68.000)
|  | Θερμική Απόδοση (kWatt) |  |  | 3.81(0.47~4.31) | 5.57 (2.37~6.10) | 7.62 (2.81~8.94) | 11.14 (2.78~12.30) | 13.48 (3.37~14.07) | 16.12 (4.10~17.29) | 18.17 (4.40~19.93)
|  | Εποχιακή Απόδοση (Σύμφωνα με ΕΝ14825) | Ψύξη | Φορτίο Σχεδιασμού (kW) | 3.5 | 5.3 | 7.0 | 10.5 | 12.1 | 14.0 | 15.3
|  |  |  | Ενεργειακή Κλάση | A++ | A++ | A++ | A++ | A++ | A++ | A++
|  |  |  | SEER | 6.6 | 6.3 | 6.2 | 6.7 | 6.1 | 6.1 | 6.3
|  |  | Θέρμανση (Μέση Ζώνη) | Φορτίο Σχεδιασμού (kW) | 2.7 | 4.2 | 6.0 | 8.5 | 9.5 | 11.0 | 11.9
|  |  |  | Ενεργειακή Κλάση | A+ | A+ | A+ | A+ | A+ | A+ | A+
|  |  |  | SCOP | 4.1 | 4.0 | 4.0 | 4.0 | 4.0 | 4.0 | 4.0
|  |  | Θέρμανση (Θερμή Ζώνη) | Φορτίο Σχεδιασμού (kW) | 3.3 | 5.4 | 6.3 | 10.1 | 9.8 | 12.0 | 12.5
|  |  |  | Ενεργειακή Κλάση | A+++ | A++ | A+++ | A+++ | A+++ | A++ | A+++
|  |  |  | SCOP | 5.1 | 4.8 | 5.1 | 5.1 | 5.1 | 5.0 | 5.1
|  | Τάση/Συχνότητα/Φάση (V/Hz/Ph) |  |  | 220-240/50/1 | 220-240/50/1 | 220-240/50/1 | 220-240/50/1 | 220-240/50/1 | 380-415/50/3 | 380-415/50/3
|  | Ρεύμα Λειτουργίας (A) |  | Ψύξη | 4.45 (1.32-6.31) | 7.20 (3.20-9.20) | 10.20 (4.20-12.00) | 17.50 (4.20-18.50) | 18.80 (3.10-19.10) | 8.10 (1.80-10.20) | 8.60 (2.10-10.70)
|  |  |  | Θέρμανση | 4.73 (1.04-6.07) | 6.80 (3.10-8.50) | 8.50 (3.60-12.10) | 13.50 (3.50-17.50) | 16.30 (3.40-19.00) | 8.00 (1.90-9.50) | 9.60 (2.10-10.70)
|  | Κατανάλωση (kW) |  | Ψύξη | 1.01 (0.17-1.43) | 1.63 (0.72-2.09) | 2.32 (0.78-2.75) | 3.95 (0.90-4.20) | 4.20 (0.68-4.35) | 4.65 (0.80-5.90) | 5.00 (0.98-6.20)
|  |  |  | Θέρμανση | 1.02 (0.12-1.38) | 1.54 (0.70-1.93) | 1.90 (0.61-2.70) | 3.70 (0.75-4.25) | 3.70 (0.75-4.25) | 4.58 (0.90-5.50) | 5.55 (1.20-6.70)
|  | Παροχή Αέρα (Υψηλή/Μέση/Χαμηλή) (m3/h) |  |  | 620/510/420 | 720/620/500 | 1.300/1.140/1.000 | 1.700/1.550/1.380 | 1.900/1.750/1.600 | 1.970/1.780/1.580 | 2.000/1.850/1.650
|  | Στάθμη θορύβου [dB(A)] |  | Εσωτερική Μονάδα (Αθόρυβη/Χαμηλή/Μέση/Υψηλή) | 25.5/33/36/41 | 29/35.5/39.5/43 | 27/39.5/42.5/45.5 | 39/44.5/47.5/50 | 38/46/48.5/51 | 37.5/46.5/48.5/51 | 40/48/50.5/53
|  |  |  | Εξωτερική Μονάδα | 53.6 | 56 | 60 | 63 | 63 | 63.5 | 64
|  | Ηχητική Ισχύς [dB(A)] |  | Εσωτερική/Εξωτερική Μονάδα | 57/62 | 59/65 | 59/69 | 64/70 | 66/72 | 66/74 | 66/75
|  | Ασφάλειες Τήξης (Α) |  |  | 1x10 | 1x16 | 1x16 | 1x25 | 1x25 | 3x16 | 3x16
|  | Καλώδια Εντολών (Νοxmm2) |  |  | 4x1.5 | 4x1.5 | 4x1.5 | 4x1.5 | 4x1.5 | 4x1.5 | 4x1.5
|  | Διαστάσεις (MxBxY) (mm) |  | Πάνελ | 647x647x50 | 647x647x50 | 950x950x55 | 950x950x55 | 950x950x55 | 950x950x55 | 950x950x55
|  |  |  | Εσωτερική Μονάδα | 570x570x260 | 570x570x260 | 830x830x205 | 830x830x245 | 830x830x287 | 830x830x287 | 830x830x287
|  |  |  | Εξωτερική Μονάδα | 765x303x555 | 805x330x554 | 890x342x673 | 946x410x810 | 946x410x810 | 952x415x1.333 | 952x415x1.333
|  | Καθαρό Βάρος (kg) |  | Πάνελ/Εσωτερική/Εξωτερική Μονάδα | 2.5/16.3/26.6 | 2.5/16.0/32.5 | 6.0/21.6/43.9 | 6.0/27.2/66.9 | 6.0/29.3/71.0 | 6.0/29.3/103.7 | 6.0/29.3/107.0
|  | Γραμμή Υγρού ¦ Γραμμή Αερίου |  |  | 1/4" ¦ 3/8" | 1/4" ¦ 1/2" | 3/8" ¦ 5/8" | 3/8" ¦ 5/8" | 3/8" ¦ 5/8" | 3/8" ¦ 5/8" | 3/8" ¦ 5/8"
|  | Ψυκτικό Υγρό/Ποσότητα (g) |  |  | R32/710 | R32/1.150 | R32/1.500 | R32/2.400 | R32/2.800 | R32/2.900 | R32/3.000
|  | Εύρος Λειτουργίας Εξωτερικής Θερμοκρασίας (°C) Ψύξη/Θέρμανση |  |  | -15～50 / -15～24 | -15～50 / -15～24 | -15～50 / -15～24 | -15～50 / -15～24 | -15～50 / -15～24 | -15～50 / -15～24 | -15～50 / -15～24
|  | Μοντέλο panel εσωτερικής |  |  | CP01 | CP01 | CP07 | CP07 | CP07 | CP07 | CP07
FEATURES | MAIN USP | Ανεξάρτητη Κίνηση Περσίδων* (μονάδες 24.000~60.000btu/h)
| 2nd USP | Είσοδος Φρέσκου Αέρα
| 3rd USP | Δυνατότητα Σύνδεσης Αγωγού Εξόδου Αέρα (μονάδες 24.000~60.000btu/h)
| 4th USP | Ενσωματωμένη Αντλία Συμπυκνωμάτων
| 5th USP | Wi-Fi Ready
| other features | Hotel Menu
Ενεργειακή Κλάση Α+++
Χρυσή Προστασία
Διαχείριση Κεντρικού Ελέγχου
Remote on/off
Follow Me
Έξοδος Αέρα 360°
Συμβατότητα με BMS (προαιρετικά)
Χειριστήριο Εβδομαδιαίου Προγραμματισμού (προαιρετικό)
Θύρα Ειδοποίησης Σφάλματος
Λειτουργία ECO
Λειτουργία GEAR
Λειτουργία iClean
Χρονοδιακόπτης 24 ωρών
Αθόρυβη Λειτουργία
Λειτουργία Ύπνου
Λειτουργία Turbo
Λειτουργία Delay για εβδομαδιαίο προγραμματισμό (προαιρετικό με χρήση Χειριστηρίου Εβδομαδιαίου Προγραμματισμού)
Δυνατότητα κλειδώματος λειτουργίας ψύξης/θέρμανσης (προαιρετικό με χρήση Χειριστηρίου Εβδομαδιαίου Προγραμματισμού)
Δυνατότητα απενεργοποίησης ασύρματου χειριστηρίου (προαιρετικό με χρήση Χειριστηρίου Εβδομαδιαίου Προγραμματισμού)
Αισθητήρας Αντιστάθμισης Θερμοκρασίας
Λειτουργία Έξυπνης Προθέρμανσης
Λειτουργία Ψύξης σε Χαμηλές Θερμοκρασίες
Άριστη Απόδοση Θέρμανσης στους -15
Αυτοδιάγνωση Βλαβών
Αυτόματη Επανεκκίνηση
Ανίχνευση Διαρροής Ψυκτικού Μέσου
Λειτουργία Mute
Κλείδωμα Πλήκτρων
All DC Inverter
R32 Οικολογικό Ψυκτικό Υγρό

## LCAC_V7_Cassettes_EN
EN |  |  |  |  | MODEL NAMES
[5 empty] | V7CRI-12WiFiR / U7RS-12 | V7CRI-18WiFiR / U7RS-18 | V7CI-24WiFiR / U7RS-24 | V7CI-36WiFiR / U7RS-36 | V7CI-42WiFiR / U7RS-42 | V7CI-50WiFiR / U7RT-50 | V7CI-60WiFiR / U7RT-60
SPECIFICATIONS |  | Cooling Capacity (Btu/h) |  |  | 12.000 (2.897~14.020) | 18.000 (9.900~19.064) | 24.000 (11.263~27.000) | 36.000 (9.200~39.000) | 41.000 (10.000~42.000) | 48.000 (12.000~54.000) | 53.000 (14.000~57.000)
|  | Cooling Capacity (kWatt) |  |  | 3.52 (0.85~4.11) | 5.28 (2.90~5.59） | 7.03 (3.30~7.91） | 10.55 (2.70~11.43） | 12.02 (2.93~12.31) | 14.07 (3.52~15.83) | 15.24 (4.10~16.71)
|  | Heating Capacity (Btu/h) |  |  | 13.000 (1.604~14.705) | 19.000 (8.100~20.800) | 26.000 (9.577~30.500) | 38.000 (9.500~42.000) | 46.000 (11.500~48.000) | 55.000 (14.000~59.000) | 62.000 (15.000~68.000)
|  | Heating Capacity (kWatt) |  |  | 3.81(0.47~4.31) | 5.57 (2.37~6.10) | 7.62 (2.81~8.94) | 11.14 (2.78~12.30) | 13.48 (3.37~14.07) | 16.12 (4.10~17.29) | 18.17 (4.40~19.93)
|  | Seasonal Efficiency (In accordance to EN14825 | Cooling | Pdesign (kW) | 3.5 | 5.3 | 7.0 | 10.5 | 12.1 | 14.0 | 15.3
|  |  |  | Energy Class | A++ | A++ | A++ | A++ | A++ | A++ | A++
|  |  |  | SEER | 6.6 | 6.3 | 6.2 | 6.7 | 6.1 | 6.1 | 6.3
|  |  | Heating (Middle Zone) | Pdesign (kW) | 2.7 | 4.2 | 6.0 | 8.5 | 9.5 | 11.0 | 11.9
|  |  |  | Energy Class | A+ | A+ | A+ | A+ | A+ | A+ | A+
|  |  |  | SCOP | 4.1 | 4.0 | 4.0 | 4.0 | 4.0 | 4.0 | 4.0
|  |  | Heating (Warm Zone) | Pdesign (kW) | 3.3 | 5.4 | 6.3 | 10.1 | 9.8 | 12.0 | 12.5
|  |  |  | Energy Class | A+++ | A++ | A+++ | A+++ | A+++ | A++ | A+++
|  |  |  | SCOP | 5.1 | 4.8 | 5.1 | 5.1 | 5.1 | 5.0 | 5.1
|  | Voltage/Frequency/Phase (V/Hz/Ph) |  |  | 220-240/50/1 | 220-240/50/1 | 220-240/50/1 | 220-240/50/1 | 220-240/50/1 | 380-415/50/3 | 380-415/50/3
|  | Current Input (A) |  | Cooling | 4.45 (1.32-6.31) | 7.20 (3.20-9.20) | 10.20 (4.20-12.00) | 17.50 (4.20-18.50) | 18.80 (3.10-19.10) | 8.10 (1.80-10.20) | 8.60 (2.10-10.70)
|  |  |  | Heating | 4.73 (1.04-6.07) | 6.80 (3.10-8.50) | 8.50 (3.60-12.10) | 13.50 (3.50-17.50) | 16.30 (3.40-19.00) | 8.00 (1.90-9.50) | 9.60 (2.10-10.70)
|  | Power Input (kW) |  | Cooling | 1.01 (0.17-1.43) | 1.63 (0.72-2.09) | 2.32 (0.78-2.75) | 3.95 (0.90-4.20) | 4.20 (0.68-4.35) | 4.65 (0.80-5.90) | 5.00 (0.98-6.20)
|  |  |  | Heating | 1.02 (0.12-1.38) | 1.54 (0.70-1.93) | 1.90 (0.61-2.70) | 3.70 (0.75-4.25) | 3.70 (0.75-4.25) | 4.58 (0.90-5.50) | 5.55 (1.20-6.70)
|  | Air Flow Volume (High/Medium/Low) (m3/h) |  |  | 620/510/420 | 720/620/500 | 1.300/1.140/1.000 | 1.700/1.550/1.380 | 1.900/1.750/1.600 | 1.970/1.780/1.580 | 2.000/1.850/1.650
|  | Noise Level [dB(A)] |  | Indoor unit (Low/Medium/High) | 25.5/33/36/41 | 29/35.5/39.5/43 | 27/39.5/42.5/45.5 | 39/44.5/47.5/50 | 38/46/48.5/51 | 37.5/46.5/48.5/51 | 40/48/50.5/53
|  |  |  | Outdoor unit | 53.6 | 56 | 60 | 63 | 63 | 63.5 | 64
|  | Sound Power Level [dB(A)] |  | Indoor/Outdoor Unit | 57/62 | 59/65 | 59/69 | 64/70 | 66/72 | 66/74 | 66/75
|  | Fuses (Α) |  |  | 1x10 | 1x16 | 1x16 | 1x25 | 1x25 | 3x16 | 3x16
|  | Signal Wires (Noxmm2) |  |  | 4x1.5 | 4x1.5 | 4x1.5 | 4x1.5 | 4x1.5 | 4x1.5 | 4x1.5
|  | Dimensions (WxDxH) (mm) |  | Panel | 647x647x50 | 647x647x50 | 950x950x55 | 950x950x55 | 950x950x55 | 950x950x55 | 950x950x55
|  |  |  | Indoor Unit | 570x570x260 | 570x570x260 | 830x830x205 | 830x830x245 | 830x830x287 | 830x830x287 | 830x830x287
|  |  |  | Outdoor Unit | 765x303x555 | 805x330x554 | 890x342x673 | 946x410x810 | 946x410x810 | 952x415x1.333 | 952x415x1.333
|  | Net Weight (kg) |  | Panel/Indoor/Outdoor Unit | 2.5/16.3/26.6 | 2.5/16.0/32.5 | 6.0/21.6/43.9 | 6.0/27.2/66.9 | 6.0/29.3/71.0 | 6.0/29.3/103.7 | 6.0/29.3/107.0
|  | Liquid Line ¦Gas Line |  |  | 1/4" ¦ 3/8" | 1/4" ¦ 1/2" | 3/8" ¦ 5/8" | 3/8" ¦ 5/8" | 3/8" ¦ 5/8" | 3/8" ¦ 5/8" | 3/8" ¦ 5/8"
|  | Refrigerant/Charge (g) |  |  | R32/710 | R32/1.150 | R32/1.500 | R32/2.400 | R32/2.800 | R32/2.900 | R32/3.000
|  | Operation Temperature Range (°C) Cooling/Heating |  |  | -15～50 / -15～24 | -15～50 / -15～24 | -15～50 / -15～24 | -15～50 / -15～24 | -15～50 / -15～24 | -15～50 / -15～24 | -15～50 / -15～24
FEATURES | MAIN USP | Independent Louver Swing* (units 24.000~60.000btu/h)
| 2nd USP | Fresh Air Intake
| 3rd USP | External Air Duct Outlet
| 4th USP | Built-in Drain Pump
| 5th USP | Wi-Fi Ready
| other features | Hotel Menu
External Air Duct Outlet
Golden Fin
Weekly Planner Controller (optional)
Remote on/off
Follow Me
360° Air Outlet
BMS Connectivity
Weekly Planner Controller (Optional)
Error Alarm Port
ECO Mode
GEAR Mode
iClean Mode
24-Hours Timer
Quiet Operation
Sleep Mode
Turbo Mode
Weekly Program Delay (Optional with the Weekly Planner Controller)
Operation Mode Lock (Optional with the Weekly Planner Controller)
Remote Controller Commands Deactivation (Optional with the Weekly Planner Controller)
Temperature Sensor Offset
Anti-Cold Air Function
Low Ambient Cooling
Excellent Heating Performance Under -15°C
Auto Error Diagnosis
Auto Restart
Refrigerant Leakage Detect
Mute Mode
Lock
All DC Inverter
R32 ECO Refrigerant

## LCAC_V7_Cassettes_RO
RO |  |  |  |  | MODEL NAMES
[5 empty] | V7CRI-12WiFiR / U7RS-12 | V7CRI-18WiFiR / U7RS-18 | V7CI-24WiFiR / U7RS-24 | V7CI-36WiFiR / U7RS-36 | V7CI-42WiFiR / U7RS-42 | V7CI-50WiFiR / U7RT-50 | V7CI-60WiFiR / U7RT-60
SPECIFICATIONS |  | Capacitate Răcire (Btu/h) |  |  | 12.000 (2.897~14.020) | 36.000 (9.200~39.000) | 41.000 (10.000~42.000) | 36.000 (9.200~39.000) | 41.000 (10.000~42.000) | 48.000 (12.000~54.000) | 53.000 (14.000~57.000)
|  | Capacitate Răcire (kWatt) |  |  | 3.52 (0.85~4.11) | 10.55 (2.70~11.43） | 12.02 (2.93~12.31) | 10.55 (2.70~11.43） | 12.02 (2.93~12.31) | 14.07 (3.52~15.83) | 15.24 (4.10~16.71)
|  | Capacitate Încălzire (Btu/h) |  |  | 13.000 (1.604~14.705) | 38.000 (9.500~42.000) | 46.000 (11.500~48.000) | 38.000 (9.500~42.000) | 46.000 (11.500~48.000) | 55.000 (14.000~59.000) | 62.000 (15.000~68.000)
|  | Capacitate Încălzire (kWatt) |  |  | 3.81(0.47~4.31) | 11.14 (2.78~12.30) | 13.48 (3.37~14.07) | 11.14 (2.78~12.30) | 13.48 (3.37~14.07) | 16.12 (4.10~17.29) | 18.17 (4.40~19.93)
|  | Eficienta energetica sezoniera (in concordanta cu EN14825) | Răcire | Pdesign (kW) | 3.5 | 10.5 | 12.1 | 10.5 | 12.1 | 14.0 | 15.3
|  |  |  | Clasa energetica | A++ | A++ | A++ | A++ | A++ | A++ | A++
|  |  |  | SEER | 6.6 | 6.7 | 6.1 | 6.7 | 6.1 | 6.1 | 6.3
|  |  | Încălzire (Zona Medie) | Pdesign (kW) | 2.7 | 8.5 | 9.5 | 8.5 | 9.5 | 11.0 | 11.9
|  |  |  | Clasa energetica | A+ | A+ | A+ | A+ | A+ | A+ | A+
|  |  |  | SCOP | 4.1 | 4.0 | 4.0 | 4.0 | 4.0 | 4.0 | 4.0
|  |  | Încălzire (Zona Calda) | Pdesign (kW) | 3.3 | 10.1 | 9.8 | 10.1 | 9.8 | 12.0 | 12.5
|  |  |  | Clasa energetica | A+++ | A+++ | A+++ | A+++ | A+++ | A++ | A+++
|  |  |  | SCOP | 5.1 | 5.1 | 5.1 | 5.1 | 5.1 | 5.0 | 5.1
|  | Voltaj/Frecventa/Faza (V/Hz/Ph) |  |  | 220-240/50/1 | 220-240/50/1 | 220-240/50/1 | 220-240/50/1 | 220-240/50/1 | 380-415/50/3 | 380-415/50/3
|  | Intensitate curent (A) |  | Răcire | 4.45 (1.32-6.31) | 17.50 (4.20-18.50) | 18.80 (3.10-19.10) | 17.50 (4.20-18.50) | 18.80 (3.10-19.10) | 8.10 (1.80-10.20) | 8.60 (2.10-10.70)
|  |  |  | Încălzire | 4.73 (1.04-6.07) | 13.50 (3.50-17.50) | 16.30 (3.40-19.00) | 13.50 (3.50-17.50) | 16.30 (3.40-19.00) | 8.00 (1.90-9.50) | 9.60 (2.10-10.70)
|  | Consum energetic (kW) |  | Răcire | 1.01 (0.17-1.43) | 3.95 (0.90-4.20) | 4.20 (0.68-4.35) | 3.95 (0.90-4.20) | 4.20 (0.68-4.35) | 4.65 (0.80-5.90) | 5.00 (0.98-6.20)
|  |  |  | Încălzire | 1.02 (0.12-1.38) | 3.70 (0.75-4.25) | 3.70 (0.75-4.25) | 3.70 (0.75-4.25) | 3.70 (0.75-4.25) | 4.58 (0.90-5.50) | 5.55 (1.20-6.70)
|  | Volum flux aer (Mare/Medie/Mica) (m3/h) |  |  | 620/510/420 | 1.700/1.550/1.380 | 1.900/1.750/1.600 | 1.700/1.550/1.380 | 1.900/1.750/1.600 | 1.970/1.780/1.580 | 2.000/1.850/1.650
|  | Nivel zgomot [dB(A)] |  | Unitate interioara (Mica/Medie/Mare) | 25.5/33/36/41 | 39/44.5/47.5/50 | 38/46/48.5/51 | 39/44.5/47.5/50 | 38/46/48.5/51 | 37.5/46.5/48.5/51 | 40/48/50.5/53
|  |  |  | Unitatea exterioara | 53.6 | 63 | 63 | 63 | 63 | 63.5 | 64
|  | Nivel sunet [dB(A)] |  | Unitate interioara/Unitatea exterioara | 57/62 | 64/70 | 66/72 | 64/70 | 66/72 | 66/74 | 66/75
|  | Siguranta (Α) |  |  | 1x10 | 1x25 | 1x25 | 1x25 | 1x25 | 3x16 | 3x16
|  | Cablu de semnal (Noxmm2) |  |  | 4x1.5 | 4x1.5 | 4x1.5 | 4x1.5 | 4x1.5 | 4x1.5 | 4x1.5
|  | Dimensiuni (LxAxI) (mm) |  | Panel | 647x647x50 | 950x950x55 | 950x950x55 | 950x950x55 | 950x950x55 | 950x950x55 | 950x950x55
|  |  |  | Unitate interioara | 570x570x260 | 830x830x245 | 830x830x287 | 830x830x245 | 830x830x287 | 830x830x287 | 830x830x287
|  |  |  | Unitatea exterioara | 765x303x555 | 946x410x810 | 946x410x810 | 946x410x810 | 946x410x810 | 952x415x1.333 | 952x415x1.333
|  | Greutate netă (kg) |  | Panel/Unitate interioara/Unitatea exterioara | 2.5/16.3/26.6 | 6.0/27.2/66.9 | 6.0/29.3/71.0 | 6.0/27.2/66.9 | 6.0/29.3/71.0 | 6.0/29.3/103.7 | 6.0/29.3/107.0
|  | Traseu lichid ¦ Traseu gaz |  |  | 1/4" ¦ 3/8" | 3/8" ¦ 5/8" | 3/8" ¦ 5/8" | 3/8" ¦ 5/8" | 3/8" ¦ 5/8" | 3/8" ¦ 5/8" | 3/8" ¦ 5/8"
|  | Agent frigorific/Incarcare (g) |  |  | R32/710 | R32/2.400 | R32/2.800 | R32/2.400 | R32/2.800 | R32/2.900 | R32/3.000
|  | Interval Temperatura Exterioara (°C) Răcire/Încălzire |  |  | -15～50 / -15～24 | -15～50 / -15～24 | -15～50 / -15～24 | -15～50 / -15～24 | -15～50 / -15～24 | -15～50 / -15～24 | -15～50 / -15～24
FEATURES | MAIN USP | Balansul independent al flapsurilor (Se referă la modele 24.000~60.000btu/h)
| 2nd USP | Aport de aer proaspat
| 3rd USP | Conductă de evacuare a aerului (Se referă la modele 24.000~60.000btu/h)
| 4th USP | Pompa de condens inclusa
| 5th USP | Wi-Fi Ready
| other features | Hotel Menu
Clasa Energetica A+++
Strat de protectie hidrofil (Golden Fin)
Panou Central de Control (optional)
Remote on/off
Functia Follow Me
360° evacuare a aerului
Conectivitate BMS
Planificator saptamanal (optional)
Port de semnalizare a erorilor
Modul ECO
Modul GEAR
Modul iClean
Programator 24 ore
Functionare silentioasa
Functia Sleep Mode
Mod Turbo
Weekly Program Delay (optional cu Weekly Planner Controller)
Modul Operation Lock (optional cu Weekly Planner Controller)
Dezactivarea comenzilor telecomenzii (optional cu Weekly Planner Controller)
Functie de Temperatura la Distanta
Functia anti-aer rece
Racire la temperaturi scazute
Performante excelente la incalzire chiar si la temperaturi de -15°C
Autodiagnosticare a Erorilor
Auto Restart
Detectare scurgere refrigerant
Modul Mute
Functia de blocare
All DC Inverter
R32 ECO Freon