## LCAC_V7_Cassettes_GR
GR |  |  |  |  | MODEL NAMES
[5 empty] | V7CRI-12WiFiR / U7RS-12 | V7CRI-18WiFiR / U7RS-18 | V7CI-24WiFiR / U7RS-24 | V7CI-36WiFiR / U7RS-36 | V7CI-42WiFiR / U7RS-42 | V7CI-50WiFiR / U7RT-50 | V7CI-60WiFiR / U7RT-60
SPECIFICATIONS |  | Ψυκτική Απόδοση (Btu/h) |  |  | 12.000 (2.897~14.020) | 18.000 (9.900~19.064) | 24.000 (11.263~27.000) | 36.000 (9.200~39.000) | 41.000 (10.000~42.000) | 48.000 (12.000~54.000) | 53.000 (14.000~57.000)
|  | Ψυκτική Απόδοση (kWatt) |  |  | 3.52 (0.85~4.11) | 5.28 (2.90~5.59） | 7.03 (3.30~7.91） | 10.55 (2.70~11.43） | 12.02 (2.93~12.31) | 14.07 (3.52~15.83) | 15.24 (4.10~16.71)
|  | Θερμική Απόδοση (Btu/h) |  |  | 13.000 (1.604~14.705) | 19.000 (8.100~20.800) | 26.000 (9.577~30.500) | 38.000 (9.500~42.000) | 46.000 (11.500~48.000) | 55.000 (14.000~59.000) | 62.000 (15.000~68.000)
|  | Θερμική Απόδοση (kWatt) |  |  | 3.81(0.47~4.31) | 5.57 (2.37~6.10) | 7.62 (2.81~8.94) | 11.14 (2.78~12.30) | 13.48 (3.37~14.07) | 16.12 (4.10~17.29) | 18.17 (4.40~19.93)
|  | Εποχιακή Απόδοση (Σύμφωνα με ΕΝ14825) | Ψύξη | Φορτίο Σχεδιασμού (kW) | 3.5 | 5.3 | 7.0 | 10.5 | 12.1 | 14.0 | 15.3
|  |  |  | Ενεργειακή Κλάση | A++ | A++ | A++ | A++ | A++ | A++ | A++
|  |  |  | SEER | 6.6 | 6.3 | 6.2 | 6.7 | 6.1 | 6.1 | 6.3
|  |  | Θέρμανση (Μέση Ζώνη) | Φορτίο Σχεδιασμού (kW) | 2.7 | 4.2 | 6.0 | 8.5 | 9.5 | 11.0 | 11.9
|  |  |  | Ενεργειακή Κλάση | A+ | A+ | A+ | A+ | A+ | A+ | A+
|  |  |  | SCOP | 4.1 | 4.0 | 4.0 | 4.0 | 4.0 | 4.0 | 4.0
|  |  | Θέρμανση (Θερμή Ζώνη) | Φορτίο Σχεδιασμού (kW) | 3.3 | 5.4 | 6.3 | 10.1 | 9.8 | 12.0 | 12.5
|  |  |  | Ενεργειακή Κλάση | A+++ | A++ | A+++ | A+++ | A+++ | A++ | A+++
|  |  |  | SCOP | 5.1 | 4.8 | 5.1 | 5.1 | 5.1 | 5.0 | 5.1
|  | Τάση/Συχνότητα/Φάση (V/Hz/Ph) |  |  | 220-240/50/1 | 220-240/50/1 | 220-240/50/1 | 220-240/50/1 | 220-240/50/1 | 380-415/50/3 | 380-415/50/3
|  | Ρεύμα Λειτουργίας (A) |  | Ψύξη | 4.45 (1.32-6.31) | 7.20 (3.20-9.20) | 10.20 (4.20-12.00) | 17.50 (4.20-18.50) | 18.80 (3.10-19.10) | 8.10 (1.80-10.20) | 8.60 (2.10-10.70)
|  |  |  | Θέρμανση | 4.73 (1.04-6.07) | 6.80 (3.10-8.50) | 8.50 (3.60-12.10) | 13.50 (3.50-17.50) | 16.30 (3.40-19.00) | 8.00 (1.90-9.50) | 9.60 (2.10-10.70)
|  | Κατανάλωση (kW) |  | Ψύξη | 1.01 (0.17-1.43) | 1.63 (0.72-2.09) | 2.32 (0.78-2.75) | 3.95 (0.90-4.20) | 4.20 (0.68-4.35) | 4.65 (0.80-5.90) | 5.00 (0.98-6.20)
|  |  |  | Θέρμανση | 1.02 (0.12-1.38) | 1.54 (0.70-1.93) | 1.90 (0.61-2.70) | 3.70 (0.75-4.25) | 3.70 (0.75-4.25) | 4.58 (0.90-5.50) | 5.55 (1.20-6.70)
|  | Παροχή Αέρα (Υψηλή/Μέση/Χαμηλή) (m3/h) |  |  | 620/510/420 | 720/620/500 | 1.300/1.140/1.000 | 1.700/1.550/1.380 | 1.900/1.750/1.600 | 1.970/1.780/1.580 | 2.000/1.850/1.650
|  | Στάθμη θορύβου [dB(A)] |  | Εσωτερική Μονάδα (Αθόρυβη/Χαμηλή/Μέση/Υψηλή) | 25.5/33/36/41 | 29/35.5/39.5/43 | 27/39.5/42.5/45.5 | 39/44.5/47.5/50 | 38/46/48.5/51 | 37.5/46.5/48.5/51 | 40/48/50.5/53
|  |  |  | Εξωτερική Μονάδα | 53.6 | 56 | 60 | 63 | 63 | 63.5 | 64
|  | Ηχητική Ισχύς [dB(A)] |  | Εσωτερική/Εξωτερική Μονάδα | 56/60 | 57/63 | 57/67 | 63/70 | 65/71 | 65/73 | 65/73
|  | Παροχικά Καλώδια Εξωτερικής Μονάδας / Ασφάλειες Τήξης (Νοxmm2)/(Α) |  |  | 3x1.5 / 1x10 | 3x2.5 / 1x16 | 3x2.5 / 16 | 3x4.0 / 1x25 | 3x4.0 / 1x25 | 5x2.5 / 3x16 | 5x2.5 / 3x16
|  | Καλώδια Εντολών (Νοxmm2) |  |  | 4x1.5 | 4x1.5 | 4x1.5 | 4x1.5 | 4x1.5 | 4x1.5 | 4x1.5
|  | Διαστάσεις (MxBxY) (mm) |  | Πάνελ | 647x647x50 | 647x647x50 | 950x950x55 | 950x950x55 | 950x950x55 | 950x950x55 | 950x950x55
|  |  |  | Εσωτερική Μονάδα | 570x570x260 | 570x570x260 | 830x830x205 | 830x830x245 | 830x830x287 | 830x830x287 | 830x830x287
|  |  |  | Εξωτερική Μονάδα | 765x303x555 | 805x330x554 | 890x342x673 | 946x410x810 | 946x410x810 | 952x415x1.333 | 952x415x1.333
|  | Καθαρό Βάρος (kg) |  | Πάνελ/Εσωτερική/Εξωτερική Μονάδα | 2.5/16.3/26.6 | 2.5/16.0/32.5 | 6.0/21.6/43.9 | 6.0/27.2/66.9 | 6.0/29.3/71.0 | 6.0/29.3/103.7 | 6.0/29.3/107.0
|  | Γραμμή Υγρού ¦ Γραμμή Αερίου |  |  | 1/4" ¦ 3/8" | 1/4" ¦ 1/2" | 3/8" ¦ 5/8" | 3/8" ¦ 5/8" | 3/8" ¦ 5/8" | 3/8" ¦ 5/8" | 3/8" ¦ 5/8"
|  | Ψυκτικό Υγρό/Ποσότητα (g) |  |  | R32/720 | R32/1.150 | R32/1.500 | R32/2.400 | R32/2.800 | R32/2.900 | R32/3.000
|  | Εύρος Λειτουργίας Εξωτερικής Θερμοκρασίας (°C) Ψύξη/Θέρμανση |  |  | -15～50 / -15～24 | -15～50 / -15～24 | -15～50 / -15～24 | -15～50 / -15～24 | -15～50 / -15～24 | -15～50 / -15～24 | -15～50 / -15～24
|  | Μοντέλο panel εσωτερικής |  |  | CP01 | CP01 | CP07 | CP07 | CP07 | CP07 | CP07
FEATURES | MAIN USP | Ανεξάρτητη Κίνηση Περσίδων* (μονάδες 24.000~60.000btu/h)
| 2nd USP | Hotel Menu
| 3rd USP | Δυνατότητα Σύνδεσης Αγωγού Εξόδου Αέρα (μονάδες 24.000~60.000btu/h)
| 4th USP | Ενεργειακή Κλάση Α+++
| 5th USP | Wi-Fi Ready
| other features | Ενσωματωμένη Αντλία Συμπυκνωμάτων
Είσοδος Φρέσκου Αέρα
Χρυσή Προστασία
Διαχείριση Κεντρικού Ελέγχου (Προαιρετική) (μονάδες 24.000~60.000btu/h)
Remote on/off (Προαιρετικό) (μονάδες 24.000~60.000btu/h)
Follow Me
Έξοδος Αέρα 360°
Χειριστήριο Εβδομαδιαίου Προγραμματισμού (προαιρετικό)
Front Desk Control On/Off
Θύρα Ειδοποίησης Σφάλματος
Έξυπνο Χειριστήριο
Λειτουργία ECO
Λειτουργία GEAR
Λειτουργία iClean
Χρονοδιακόπτης 24 ωρών
Αθόρυβη Λειτουργία
Λειτουργία Ύπνου
Λειτουργία Turbo
Λειτουργία Delay για εβδομαδιαίο προγραμματισμό (προαιρετικό με χρήση Χειριστηρίου Εβδομαδιαίου Προγραμματισμού)
Δυνατότητα κλειδώματος λειτουργίας ψύξης/θέρμανσης (προαιρετικό με χρήση Χειριστηρίου Εβδομαδιαίου Προγραμματισμού)
Δυνατότητα απενεργοποίησης ασύρματου χειριστηρίου (προαιρετικό με χρήση Χειριστηρίου Εβδομαδιαίου Προγραμματισμού)
Αισθητήρας Αντιστάθμισης Θερμοκρασίας
Λειτουργία Έξυπνης Προθέρμανσης
Λειτουργία Ψύξης σε Χαμηλές Θερμοκρασίες
Άριστη Απόδοση Θέρμανσης στους -15
Αυτοδιάγνωση Βλαβών
Αυτόματη Επανεκκίνηση
Ανίχνευση Διαρροής Ψυκτικού Μέσου
Λειτουργία Mute
Κλείδωμα Πλήκτρων
All DC Inverter
R32 Οικολογικό Ψυκτικό Υγρό