## Sheet1
ΜΟΝΤΕΛΟ (Εσωτερικό + Εξωτερικό) | VCI-50 +URT-50
Εύρος Ψυκτικής Απόδοσης (Btu/h) | 18.766-48.000
Εύρος Θερμικής Απόδοσης (Btu/h) | 17.060-56.000
Τάση/Συχνότητα/Φάση | 380/50/3
Ρεύμα Λειτουργίας Ψύξη/Θέρμανση (Α) | 10.6/9.9
Κατανάλωση Ψύξη (W)/Θέρμανση (W) | 5.700 / 4.600
EER (W/W) /COP (W/W) | 2.47/3.57
Παροχή Αέρα (m3/h) | 2000
Ταχύτητες | 3
Στάθμη Θορύβου (dB(A)) Εσωτ./Eξωτ. μονάδας | 55/63
Παροχικά Καλώδια Εξωτερικής μονάδας (Noxmm2) | 5x2.5
Ασφάλειες Τήξης (Α) | 3x20
Παροχικά Καλώδια Εσωτερικής μονάδας (Noxmm2) | 3x2.5 / 1x16
Καλώδια Εντολών | 2x1
Διαστάσεις ΥxΠxΒ (mm) Πάνελ | 60x950x950
Διαστάσεις ΥxΠxΒ (mm) Εσωτερικής μονάδας | 320x840x840
Διαστάσεις ΥxΠxΒ (mm) Εξωτερικής μονάδας | 1.250x950x412
Βάρος Εσωτερικής/Εξωτερικής Μονάδας (kg) | 6.5/38/128
Σωληνώσεις Γραμμή Υγρού / Γραμμή Αερίου | 1/2" / 3/4 "
Ψυκτικό Υγρό | R410A/4.000g