## Sheet1
MODEL |  |  | V6MLΙ32-18 / V6MLO32-18
Capacitate Răcire (Btu/h) |  |  | 16.500 (9.000 - 17.000)
Capacitate Răcire (kWatt) |  |  | 4.84 (2.64 - 4.98)
Capacitate Încălzire (Btu/h) |  |  | 17.000 (7.500 - 19.600)
Capacitate Încălzire (kWatt) |  |  | 4.98 (2.20 - 5.74)
Eficiență sezonieră (În conformitate cu EN14825) | Răcire | Pdesign (kW) | 4.8
|  | Clasă Energetică | A++
|  | SEER | 6.1
| Încălzire (Zona Medie) | Pdesign (kW) | 4.0
|  | Clasă Energetică | A+
|  | SCOP | 4.0
| Încălzire (Zona Caldă) | Pdesign (kW) | 4.5
|  | Clasă Energetică | A++
|  | SCOP | 4.6
Voltaj / Frecvență / Fază (V/Hz/Ph) |  |  | 220-240/50/1
Intensitate curent (A) |  | Răcire / Încălzire | 2.95- 7.54/ 2.75- 8.86
Intensitate curent (W) |  | Răcire / Încălzire | 651- 1714/ 606- 2022
Debit de aer (Mare/Medie/Mică) (m3/h) |  |  | 560/480/400
Nivel de zgomot [dB(A)] |  | Interioară (Si/Mi/Me/Ma) | 25/35/39/42.5
|  | Unitate exterioară | 55
Nivel putere sonoră [dB(A)] |  | Interioară / Exterioară | 60/64
Cablu de alimentare Exterioară (No x mm2) / Siguranțe (A) |  |  | 3x2.5/1x16
Cablu de semnal (No x mm2) |  |  | 4x1.5
Dimensiuni LxAxÎ (mm) |  | Unitate interioară | 700x600x210
|  | Unitate exterioară | 800x333x554
Greutate netă (Kg) |  | Interioară / Exterioară | 14.8/33.7
Tip compresor |  |  | ROTATIV
Traseu lichid / Traseu gaz (mm) (inch) |  |  | 1/4” ¦ 1/2”
Agent frigorific / Incarcare (Kg) |  |  | R32/1.15
Interval temperaturi funcționare (oC) |  | Răcire / Încălzire | -15-50/-15-24