## LCAC_Console_GR
GR |  |  |  |  | MODEL NAMES
[5 empty] | V5MLI32-12 / V5MLO32-12 | V6MLΙ32-18 / V6MLO32-18
SPECIFICATIONS |  | Ψυκτική Απόδοση (Btu/h) |  |  | 12.000 (2.627-12.983) | 16.500 (9.000-17.000)
|  | Ψυκτική Απόδοση (kWatt) |  |  | 3.52 (0.77-3.81) | 4.84 (2.64-4.98)
|  | Θερμική Απόδοση (Btu/h) |  |  | 13.000 (1.568-14.808) | 17.000 (7.500-19.600)
|  | Θερμική Απόδοση (kWatt) |  |  | 3.81 (0.46-4.34) | 4.98 (2.20-5.74)
|  | Εποχιακή Απόδοση (Σύμφωνα με ΕΝ14825) | Ψύξη | Φορτίο Σχεδιασμού (kW) | 3.5 | 4.8
|  |  |  | Ενεργειακή Κλάση | A++ | A++
|  |  |  | SEER | 7.7 | 6.1
|  |  | Θέρμανση (Μέση Ζώνη) | Φορτίο Σχεδιασμού (kW) | 3.6 | 4.0
|  |  |  | Ενεργειακή Κλάση | A+ | A+
|  |  |  | SCOP | 4.3 | 4.0
|  |  | Θέρμανση (Θερμή Ζώνη) | Φορτίο Σχεδιασμού (kW) | 3.5 | 4.5
|  |  |  | Ενεργειακή Κλάση | A+++ | A++
|  |  |  | SCOP | 5.1 | 4.6
|  | Τάση/Συχνότητα/Φάση (V/Hz/Ph) |  |  | 220-240/50/1 | 220-240/50/1
|  | Ρεύμα Λειτουργίας (A) |  | Ψύξη | 5.2 (1.40-8.09) | 6.7 (2.95-7.54)
|  |  |  | Θέρμανση | 4.8 (1.24-6.45) | 6.2 (2.75-8.86)
|  | Κατανάλωση (W) |  | Ψύξη | 1.170 (174-1.844) | 1.511 (651-1.714)
|  |  |  | Θέρμανση | 1.100 (149-1.465) | 1.400 (606-2.022)
|  | Παροχή Αέρα (Υψηλή/Μέση/Χαμηλή) (m3/h) |  |  | 512/480/370 | 560/480/400
|  | Στάθμη θορύβου [dB(A)] |  | Εσωτερική Μονάδα (Αθόρυβη/Χαμηλή/Μέση/ Υψηλή) | -/35/41.5/43 | 25/35/39/42.5
|  |  |  | Εξωτερική Μονάδα | 55.5 | 55
|  | Ηχητική Ισχύς [dB(A)] |  | Εσωτερική/Εξωτερική Μονάδα | 55/62 | 60/64
|  | Παροχικά Καλώδια Εξωτερικής Μονάδας / Ασφάλειες Τήξης (Νοxmm2)/(Α) |  |  | 3x2.5 / 1x16 | 3x2.5 / 1x16
|  | Καλώδια Εντολών (Νοxmm2) |  |  | 4x1.5 | 4x1.5
|  | Διαστάσεις (MxBxY) (mm) |  | Εσωτερική Μονάδα | 700x210x600 | 700x210x600
|  |  |  | Εξωτερική Μονάδα | 800x333x554 | 800x333x554
|  | Καθαρό Βάρος (kg) |  | Εσωτερική/Εξωτερική Μονάδα | 14.8/34.7 | 14.8/33.7
|  | Τύπος Συμπιεστή |  |  | ROTARY | ROTARY
|  | Γραμμή Υγρού ¦ Γραμμή Αερίου |  |  | 1/4” ¦ 3/8” | 1/4” ¦ 1/2”
|  | Ψυκτικό Υγρό/Ποσότητα (g) |  |  | R32/870 | R32/1.150
|  | Εύρος Λειτουργίας Εξωτερικής Θερμοκρασίας (°C) Ψύξη/Θέρμανση |  |  | -15~50/-15~24 | -15~50/-15~24
FEATURES | MAIN USP | Hotel Menu
| 2nd USP | Άριστη Απόδοση στους -15
| 3rd USP | R32 Οικολογικό Ψυκτικό Υγρό
| 4th USP | Αθόρυβη Λειτουργία
| 5th USP | Διπλή Έξοδος Αέρα
| other features | Ενεργειακή Κλάση Α+++
Λειτουργία Ψύξης σε Χαμηλές Θερμοκρασίες
Αισθητήρας Αντιστάθμισης Θερμοκρασίας
Έξυπνο Χειριστήριο
Αυτόματη Επανεκκίνηση
Αυτοδιάγνωση Βλαβών