## LCAC_Console_GR
GR |  |  |  |  | MODEL NAMES
[5 empty] | V7LI-12WiFiR/U7RS-12 | V7LI-18WiFiR/U7RS-18
SPECIFICATIONS |  | Ψυκτική Απόδοση (Btu/h) |  |  | 12.000 (2.600-14.500) | 17.000 (9.000-19.000)
|  | Ψυκτική Απόδοση (kWatt) |  |  | 3.52 (0.76-4.25) | 4.98 (2.64-5.57)
|  | Θερμική Απόδοση (Btu/h) |  |  | 13.000 (1.550-16.000) | 18.000 (7.500-21.500)
|  | Θερμική Απόδοση (kWatt) |  |  | 3.81 (0.45-4.69) | 5.28 (2.20-6.30)
|  | Εποχιακή Απόδοση (Σύμφωνα με ΕΝ14825) | Ψύξη | Φορτίο Σχεδιασμού (kW) | 3.5 | 5.0
|  |  |  | Ενεργειακή Κλάση | A++ | A++
|  |  |  | SEER | 7.3 | 6.7
|  |  | Θέρμανση (Μέση Ζώνη) | Φορτίο Σχεδιασμού (kW) | 2.6 | 4.0
|  |  |  | Ενεργειακή Κλάση | A+ | A+
|  |  |  | SCOP | 4.0 | 4.0
|  |  | Θέρμανση (Θερμή Ζώνη) | Φορτίο Σχεδιασμού (kW) | 3.4 | 5.0
|  |  |  | Ενεργειακή Κλάση | A+++ | A++
|  |  |  | SCOP | 5.5 | 5.0
|  | Τάση/Συχνότητα/Φάση (V/Hz/Ph) |  |  | 220-240/50/1 | 220-240/50/1
|  | Ρεύμα Λειτουργίας (A) |  | Ψύξη | 4.5 (1.40-5.90) | 6.7 (2.95-8.70)
|  |  |  | Θέρμανση | 4.4 (1.25-5.95) | 6.4 (2.75-8.50)
|  | Κατανάλωση (kW) |  | Ψύξη | 1.00 (0.17-1.35) | 1.50 (0.65-1.95)
|  |  |  | Θέρμανση | 0.98 (0.15-1.30) | 1.42 (0.60-1.90)
|  | Παροχή Αέρα (Υψηλή/Μέση/Χαμηλή) (m3/h) |  |  | 512/480/370 | 560/480/400
|  | Στάθμη θορύβου [dB(A)] |  | Εσωτερική Μονάδα (Αθόρυβη/Χαμηλή/Μέση/ Υψηλή) | 21/27/34/37 | 24/32/38/41
|  |  |  | Εξωτερική Μονάδα | 54 | 55
|  | Ηχητική Ισχύς [dB(A)] |  | Εσωτερική/Εξωτερική Μονάδα | 54/62 | 55/63
|  | Παροχικά Καλώδια Εξωτερικής Μονάδας / Ασφάλειες Τήξης (Νοxmm2)/(Α) |  |  | 3x2.5 / 1x16 | 3x2.5 / 1x16
|  | Καλώδια Εντολών (Νοxmm2) |  |  | 4x1.5 | 4x1.5
|  | Διαστάσεις (MxBxY) (mm) |  | Εσωτερική Μονάδα | 794x206x621 | 794x206x621
|  |  |  | Εξωτερική Μονάδα | 765x303x555 | 805x330x554
|  | Καθαρό Βάρος (kg) |  | Εσωτερική/Εξωτερική Μονάδα | 14.9/26.6 | 14.9/32.5
|  | Τύπος Συμπιεστή |  |  | ROTARY | ROTARY
|  | Γραμμή Υγρού ¦ Γραμμή Αερίου |  |  | 1/4” ¦ 3/8” | 1/4” ¦ 1/2”
|  | Ψυκτικό Υγρό/Ποσότητα (g) |  |  | R32/720 | R32/1.150
|  | Εύρος Λειτουργίας Εξωτερικής Θερμοκρασίας (°C) Ψύξη/Θέρμανση |  |  | -15~50/-15~24 | -15~50/-15~24
FEATURES | MAIN USP | Διπλή Έξοδος Ροής Αέρα
| 2nd USP | Χειριστήριο Εβδομαδιαίου Προγραμματισμού (προαιρετικό)
| 3rd USP | Wi-Fi Ready
| 4th USP | Λειτουργία Follow Me
| 5th USP | Λειτουργία ECO
| other features | Hotel Menu
Διαχείριση Κεντρικού Ελέγχου (Προαιρετική)
Remote on/off (Προαιρετικό)
Λειτουργία iClean
Χρυσή Προστασία
Θέρμανση 8°C
Ρύθμιση On/Off Ανεμιστήρα
Θύρα Ειδοποίησης Σφάλματος
Λειτουργία GEAR
Χρονοδιακόπτης 24 ωρών
Αθόρυβη Λειτουργία
Λειτουργία Ύπνου
Λειτουργία Turbo
Έξυπνο Χειριστήριο
Λειτουργία Delay για εβδομαδιαίο προγραμματισμό (προαιρετικό με χρήση Χειριστηρίου Εβδομαδιαίου Προγραμματισμού)
Δυνατότητα κλειδώματος λειτουργίας ψύξης/θέρμανσης (προαιρετικό με χρήση Χειριστηρίου Εβδομαδιαίου Προγραμματισμού)
Δυνατότητα απενεργοποίησης ασύρματου χειριστηρίου (προαιρετικό με χρήση Χειριστηρίου Εβδομαδιαίου Προγραμματισμού)
Αισθητήρας Αντιστάθμισης Θερμοκρασίας
Λειτουργία Έξυπνης Προθέρμανσης
Λειτουργία Ψύξης σε Χαμηλές Θερμοκρασίες
Λειτουργία Θέρμανσης σε Χαμηλές Θερμοκρασίες -15°C
Αυτοδιάγνωση Βλαβών
Αυτόματη Επανεκκίνηση
Ανίχνευση Διαρροής Ψυκτικού Μέσου
All DC Inverter
R32 Οικολογικό Ψυκτικό Υγρό