## LCAC_Console_GR
GR |  |  |  |  | MODEL NAMES
[5 empty] | V7LI-12WiFiR/U7RS-12 | V7LI-18WiFiR/U7RS-18
SPECIFICATIONS |  | Ψυκτική Απόδοση (Btu/h) |  |  | 12.000 (2.600-14.500) | 17.000 (9.000-19.000)
|  | Ψυκτική Απόδοση (kWatt) |  |  | 3.52 (0.76-4.25) | 4.98 (2.64-5.57)
|  | Θερμική Απόδοση (Btu/h) |  |  | 13.000 (1.550-16.000) | 18.000 (7.500-21.500)
|  | Θερμική Απόδοση (kWatt) |  |  | 3.81 (0.45-4.69) | 5.28 (2.20-6.30)
|  | Εποχιακή Απόδοση (Σύμφωνα με ΕΝ14825) | Ψύξη | Φορτίο Σχεδιασμού (kW) | 3.5 | 5.0
|  |  |  | Ενεργειακή Κλάση | A++ | A++
|  |  |  | SEER | 7.3 | 6.7
|  |  | Θέρμανση (Μέση Ζώνη) | Φορτίο Σχεδιασμού (kW) | 2.6 | 4.0
|  |  |  | Ενεργειακή Κλάση | A+ | A+
|  |  |  | SCOP | 4.0 | 4.0
|  |  | Θέρμανση (Θερμή Ζώνη) | Φορτίο Σχεδιασμού (kW) | 3.4 | 5.0
|  |  |  | Ενεργειακή Κλάση | A+++ | A++
|  |  |  | SCOP | 5.5 | 5.0
|  | Τάση/Συχνότητα/Φάση (V/Hz/Ph) |  |  | 220-240/50/1 | 220-240/50/1
|  | Ρεύμα Λειτουργίας (A) |  | Ψύξη | 4.5 (1.40-5.90) | 6.7 (2.95-8.70)
|  |  |  | Θέρμανση | 4.4 (1.25-5.95) | 6.4 (2.75-8.50)
|  | Κατανάλωση (kW) |  | Ψύξη | 1.00 (0.17-1.35) | 1.50 (0.65-1.95)
|  |  |  | Θέρμανση | 0.98 (0.15-1.30) | 1.42 (0.60-1.90)
|  | Παροχή Αέρα (Υψηλή/Μέση/Χαμηλή) (m3/h) |  |  | 512/480/370 | 560/480/400
|  | Στάθμη θορύβου [dB(A)] |  | Εσωτερική Μονάδα (Αθόρυβη/Χαμηλή/Μέση/ Υψηλή) | 21/27/34/37 | 24/32/38/41
|  |  |  | Εξωτερική Μονάδα | 54 | 55
|  | Ηχητική Ισχύς [dB(A)] |  | Εσωτερική/Εξωτερική Μονάδα | 55/63 | 56/64
|  | Ασφάλειες Τήξης (Α) |  |  | 1x16 | 1x16
|  | Καλώδια Εντολών (Νοxmm2) |  |  | 4x1.5 | 4x1.5
|  | Διαστάσεις (MxBxY) (mm) |  | Εσωτερική Μονάδα | 794x206x621 | 794x206x621
|  |  |  | Εξωτερική Μονάδα | 765x303x555 | 805x330x554
|  | Καθαρό Βάρος (kg) |  | Εσωτερική/Εξωτερική Μονάδα | 14.9/26.6 | 14.9/32.5
|  | Τύπος Συμπιεστή |  |  | ROTARY | ROTARY
|  | Γραμμή Υγρού ¦ Γραμμή Αερίου |  |  | 1/4” ¦ 3/8” | 1/4” ¦ 1/2”
|  | Ψυκτικό Υγρό/Ποσότητα (g) |  |  | R32/710 | R32/1.150
|  | Εύρος Λειτουργίας Εξωτερικής Θερμοκρασίας (°C) Ψύξη/Θέρμανση |  |  | -15~50/-15~24 | -15~50/-15~24
FEATURES | MAIN USP | Διπλή Έξοδος Ροής Αέρα
| 2nd USP | Χειριστήριο Εβδομαδιαίου Προγραμματισμού (προαιρετικό)
| 3rd USP | Wi-Fi Ready
| 4th USP | Λειτουργία Follow Me
| 5th USP | Λειτουργία ECO
| other features | Hotel Menu
Διαχείριση Κεντρικού Ελέγχου (Προαιρετική)
Remote on/off (Προαιρετικό)
Συμβατότητα με BMS (Προαιρετικά)
Λειτουργία GEAR
Λειτουργία iClean
Χρυσή Προστασία
Θέρμανση 8°C
Ρύθμιση On/Off Ανεμιστήρα
Θύρα Ειδοποίησης Σφάλματος
Χρονοδιακόπτης 24 ωρών
Αθόρυβη Λειτουργία
Λειτουργία Ύπνου
Λειτουργία Turbo
Λειτουργία Delay για εβδομαδιαίο προγραμματισμό (προαιρετικό με χρήση Χειριστηρίου Εβδομαδιαίου Προγραμματισμού)
Δυνατότητα κλειδώματος λειτουργίας ψύξης/θέρμανσης (προαιρετικό με χρήση Χειριστηρίου Εβδομαδιαίου Προγραμματισμού)
Δυνατότητα απενεργοποίησης ασύρματου χειριστηρίου (προαιρετικό με χρήση Χειριστηρίου Εβδομαδιαίου Προγραμματισμού)
Αισθητήρας Αντιστάθμισης Θερμοκρασίας
Λειτουργία Έξυπνης Προθέρμανσης
Λειτουργία Ψύξης σε Χαμηλές Θερμοκρασίες
Λειτουργία Θέρμανσης σε Χαμηλές Θερμοκρασίες -15°C
Αυτοδιάγνωση Βλαβών
Αυτόματη Επανεκκίνηση
Ανίχνευση Διαρροής Ψυκτικού Μέσου
All DC Inverter
R32 Οικολογικό Ψυκτικό Υγρό

## LCAC_Console_EN
EN |  |  |  |  | MODEL NAMES
[5 empty] | V7LI-12WiFiR/U7RS-12 | V7LI-18WiFiR/U7RS-18
SPECIFICATIONS |  | Cooling Capacity (Btu/h) |  |  | 12.000 (2.600-14.500) | 17.000 (9.000-19.000)
|  | Cooling Capacity (kWatt) |  |  | 3.52 (0.76-4.25) | 4.98 (2.64-5.57)
|  | Heating Capacity (Btu/h) |  |  | 13.000 (1.550-16.000) | 18.000 (7.500-21.500)
|  | Heating Capacity (kWatt) |  |  | 3.81 (0.45-4.69) | 5.28 (2.20-6.30)
|  | Seasonal Efficiency (In accordance to EN14825) | Cooling | Pdesign (kW) | 3.5 | 5.0
|  |  |  | Energy Class | A++ | A++
|  |  |  | SEER | 7.3 | 6.7
|  |  | Heating (Middle Zone) | Pdesign (kW) | 2.6 | 4.0
|  |  |  | Energy Class | A+ | A+
|  |  |  | SCOP | 4.0 | 4.0
|  |  | Heating (Warm Zone) | Pdesign (kW) | 3.4 | 5.0
|  |  |  | Energy Class | A+++ | A++
|  |  |  | SCOP | 5.5 | 5.0
|  | Voltage / Frequency / Phase (V/Hz/Ph) |  |  | 220-240/50/1 | 220-240/50/1
|  | Current Input (A) |  | Cooling | 4.5 (1.40-5.90) | 6.7 (2.95-8.70)
|  |  |  | Heating | 4.4 (1.25-5.95) | 6.4 (2.75-8.50)
|  | Power Input (kW) |  | Cooling | 1.00 (0.17-1.35) | 1.50 (0.65-1.95)
|  |  |  | Heating | 0.98 (0.15-1.30) | 1.42 (0.60-1.90)
|  | Air Flow Volume (m3/h) |  |  | 512/480/370 | 560/480/400
|  | Noise Level [dB(A)] |  | Indoor unit (Silence/Low/Medium/High) | 21/27/34/37 | 24/32/38/41
|  |  |  | Outdoor unit | 54 | 55
|  | Sound Power Level [dB(A)] |  | Indoor / Outdoor | 55/63 | 56/64
|  | Fuses (A) |  |  | 1x16 | 1x16
|  | Signal Wires (Noxmm2) |  |  | 4x1.5 | 4x1.5
|  | Dimensions (WxDxH) (mm) |  | Indoor unit | 794x206x621 | 794x206x621
|  |  |  | Outdoor unit | 765x303x555 | 805x330x554
|  | Net Weight (kg) |  | Indoor / Outdoor | 14.9/26.6 | 14.9/32.5
|  | Compressor Type |  |  | ROTARY | ROTARY
|  | Liquid Line ¦Gas Line |  |  | 1/4” ¦ 3/8” | 1/4” ¦ 1/2”
|  | Refrigerant/Charge (g) |  |  | R32/710 | R32/1.150
|  | Outdoor Operation Temperature Range (ºC) Cooling/Heating |  |  | -15~50/-15~24 | -15~50/-15~24
FEATURES | MAIN USP | Double Air Outlet
| 2nd USP | Weekly Planner Controller (Optional)
| 3rd USP | Wi-Fi Ready
| 4th USP | Follow Me
| 5th USP | ECO Mode
| other features | Hotel Menu
Central Control Management (Optional)
Remote On/Off (Optional)
BMS Connectivity
GEAR Mode
iClean Mode
Golden Fin
8°C Heating
Fan On/Off Switch
Error Alarm Port
24-hour Timer
Quiet Operation
Sleep Mode
Turbo Mode
Weekly Program Delay (Optional with the Weekly Planner Controller)
Operation Mode Lock (Optional with the Weekly Planner Controller)
Remote Controller Commands Deactivation (Optional with the Weekly Planner Controller)
Temperature Offset Function
Anti-Cold Air Function
Low Ambient Cooling
Excellent Heating Performance Under -15°C
Auto Error Diagnosis
Auto Restart
Refrigerant Leakage Detect
All DC Inverter
R32 ECO Refrigerant

## LCAC_Console_RO
RO |  |  |  |  | MODEL NAMES
[5 empty] | V7LI-12WiFiR/U7RS-12 | V7LI-18WiFiR/U7RS-18
SPECIFICATIONS |  | Capacitate Răcire (Btu/h) |  |  | 12.000 (2.600-14.500) | 17.000 (9.000-19.000)
|  | Capacitate Răcire (kWatt) |  |  | 3.52 (0.76-4.25) | 4.98 (2.64-5.57)
|  | Capacitate Încălzire (Btu/h) |  |  | 13.000 (1.550-16.000) | 18.000 (7.500-21.500)
|  | Capacitate Încălzire (kWatt) |  |  | 3.81 (0.45-4.69) | 5.28 (2.20-6.30)
|  | Eficiență Sezonieră (în conformitate cu EN14825) | Răcire | Pdesign (kW) | 3.5 | 5.0
|  |  |  | Clasă Energetică | A++ | A++
|  |  |  | SEER | 7.3 | 6.7
|  |  | Încălzire (Zona Medie) | Pdesign (kW) | 2.6 | 4.0
|  |  |  | Clasă Energetică | A+ | A+
|  |  |  | SCOP | 4.0 | 4.0
|  |  | Încălzire (Zona Caldă) | Pdesign (kW) | 3.4 | 5.0
|  |  |  | Clasă Energetică | A+++ | A++
|  |  |  | SCOP | 5.5 | 5.0
|  | Voltaj / Frecvență / Fază (V/Hz/Ph) |  |  | 220-240/50/1 | 220-240/50/1
|  | Intensitate curent (A) |  | Răcire | 4.5 (1.40-5.90) | 6.7 (2.95-8.70)
|  |  |  | Încălzire | 4.4 (1.25-5.95) | 6.4 (2.75-8.50)
|  | Consum energetic (kW) |  | Răcire | 1.00 (0.17-1.35) | 1.50 (0.65-1.95)
|  |  |  | Încălzire | 0.98 (0.15-1.30) | 1.42 (0.60-1.90)
|  | Debit de aer (Mare/Medie/Mică) (m3/h) |  |  | 512/480/370 | 560/480/400
|  | Nivel de zgomot [dB(A)] |  | Unitate Interioară (Mut/Mi/Me/Ma) | 21/27/34/37 | 24/32/38/41
|  |  |  | Unitate exterioară | 54 | 55
|  | Nivel Sonor [dB(A)] |  | Unitate Interioară/Exterioară | 55/63 | 56/64
|  | Siguranțe (A) |  |  | 1x16 | 1x16
|  | Cablu comunicare (No x mm²) |  |  | 4x1.5 | 4x1.5
|  | Dimensiuni (LxÎxA) (mm) |  | Unitate interioară | 794x206x621 | 794x206x621
|  |  |  | Unitate exterioară | 765x303x555 | 805x330x554
|  | Greutate netă (kg) |  | Interioară / Exterioară | 14.9/26.6 | 14.9/32.5
|  | Tip compresor |  |  | ROTARY | ROTARY
|  | Traseu lichid / Traseu gaz |  |  | 1/4” ¦ 3/8” | 1/4” ¦ 1/2”
|  | Agent frigorific / Incarcare (Kg) |  |  | R32/710 | R32/1.150
|  | Interval temperaturi funcționare (ºC) Răcire/Încălzire |  |  | -15~50/-15~24 | -15~50/-15~24
FEATURES | MAIN USP | Dubla evacuare a aerului
| 2nd USP | Panou central de control (optional)
| 3rd USP | Wi-Fi Ready
| 4th USP | Follow Me
| 5th USP | Modul ECO
| other features | Hotel Menu
Panou Central de Control (optional)
Remote On/Off (optional)
Conectivitate BMS
Modul GEAR
Modul iClean
Strat de protectie hidrofil (Golden Fin)
Incalzire 8°C
Comutare On/Off ventilator
Port de semnalizare a erorilor
Programator 24 ore
Functionare silentioasa
Functia Sleep Mode
Mod Turbo
Weekly Program Delay (optional cu Weekly Planner Controller)
Modul Operation Lock (optional cu Weekly Planner Controller)
Dezactivarea comenzilor telecomenzii (optional cu Weekly Planner Controller)
Functie de Temperatura la Distanta
Racire la temperaturi scazute
Performante excelente la incalzire chiar si la temperaturi de -15°C
Autodiagnosticare a Erorilor
Auto Restart
Detectare scurgere refrigerant
Tehnologie All DC Inverter
R32 ECO Freon