## Sheet1
ΜΟΝΤΕΛΟ | B6BX60 / T4BX60
Ψύκτική Απόδοση (Btu/h) | 57000
Θερμική Απόδοση (Btu/h) | 57000
Τάση/Συχνότητα/Φάση (V/Hz/Ph) | 380 / 50 /3
Ρεύμα Λειτουργίας Ψύξη/Θέρμανση (Α) | 11.7
Κατανάλωση Ψύξη (W) | 6000
Κατανάλωση Θέρμανση (W) | 4900
EER / COP | 2.78/3.41
Αριθμός Ανεμιστήρων (Εσωτερική Μονάδα) | 1
Παροχή Αέρα (m3/h) | 3398
Στατική Πίεση (Pa) | 100
Ταχύτητες | 3
* Στάθμη Θορύβου Εσωτ./Eξωτ. (dB(A)) | 50/65
Αριθμός Συμπιεστών / Ανεμιστήρων | 2016-01-01
** Παροχικά Καλώδια Εξωτερικής μονάδας (Noxmm2) | 5x4
Ασφάλειες Τήξης (Α) | 3x25
** Παροχικά Καλώδια Εσωτερικής μονάδας (Noxmm2) | 3x1.5
Ασφάλειες Τήξης (Α) | 1x10
Καλώδια Εντολών | 6x1.5
Διαστάσεις ΥxΠxΒ (mm) Εσωτερικής μονάδας | 1.422x572x559
Διαστάσεις ΥxΠxΒ (mm) Εξωτερικής μονάδας | 686x781x781
Βάρος Εσωτερικής/Εξωτερικής Μονάδας (kg) | 66/91
Σωληνώσεις Γραμμή Υγρού / Γραμμή Αερίου | 3/8” /7/8”
Ψυκτικό Υγρό | R410A / 3.266g