## Sheet4
ΜΟΝΤΕΛΟ (Εσωτερικό + Εξωτερικό) | H3TBI-100 +H3TBO-100 | H3TBI-120 +H3TBO-120
Ψύκτική Απόδοση (Btu/h) | 83594 | 110000
Θερμική Απόδοση (Btu/h) | 93830 | 120000
Τάση/Συχνότητα/Φάση | 380 / 50 / 3 | 380 / 50 / 3
Ρεύμα Λειτουργίας Ψύξη/Θέρμανση (Α) | 19.2 / 17.7 | 27/23
Κατανάλωση Ψύξη (W)/Θέρμανση (W) | 9.800 / 9.000 | 11.000/9.000
EER (W/W) /COP (W/W) | 2.5/3.06 | 2.93/3.91
Παροχή Αέρα (m3/h) | 4800 | 5500
Αριθμός Ανεμιστήρων (Εσωτερική Μονάδα) | 1 | 2
Στατική Πίεση (Pa) | 110 (30 – 250) | 120
Ταχύτητες | ιμαντοκίνητος | ιμαντοκίνητος
Στάθμη Θορύβου (dB(A)) Εσωτ./Eξωτ. μονάδας | 54/66 | 57/67
Αριθμός Συμπιεστών / Ανεμιστήρων | 1/2 | 1/1
Παροχικά Καλώδια Εξωτερικής μονάδας (Noxmm2) | 5X6 | 5X6
Ασφάλειες Τήξης (A) | 3x32 | 3x35
Παροχικά Καλώδια Εσωτερικής μονάδας (Noxmm2) | 5X2.5 | 5X2.5
Ασφάλειες Τήξης (A) | 3x16 | 3x16
Καλώδια Εντολών | 2x1 | 2x1
Διαστάσεις (ΥxΠxΒ) (mm) Εσωτερική | 500x1.000x1.500 | 500x1.500x1.000
Διαστάσεις (ΥxΠxΒ) (mm) Εξωτερική | 1.600x360x1.150 | 2.000x1.162x980
Βάρος (kg) Εσωτερική / Εξωτερική | 150 / 185 | 170/250
Γραμμή Υγρού/Αερίου | 3/8"/1" | 1/2"/1-1/8"
Ψυκτικό Υγρό | R410A / 6.700g | R410A /9.500g