## Sheet1
ΜΟΝΤΕΛΟ | IMDI-60/UMLT-60
Ψύκτική Απόδοση (Btu/h) | 51200
Θερμική Απόδοση (Btu/h) | 60000
Τάση/Συχνότητα/Φάση (V/Hz/Ph) | 380/50/3
Ρεύμα Λειτουργίας Ψύξη/Θέρμανση (Α) | 8.8/7.9
Κατανάλωση Ψύξη (W) | 6090
Κατανάλωση Θέρμανση (W) | 5460
EER / COP | 2.46/3.22
Παροχή Αέρα (m3/h) | 3150
Στατική Πίεση (Pa) | 100
Ταχύτητες | 3
* Στάθμη Θορύβου (dB(A)) Εσωτ./Eξωτ. μονάδας | 38/63
** Παροχικά Καλώδια Εξωτερικής μονάδας (Noxmm2) | 5x2.5
Ασφάλειες Τήξης (Α) | 3x20
Παροχικά Καλώδια Εσωτερικής μονάδας (Noxmm2) | 3x1.5/1x16
*** Καλώδια Εντολών | 3x1
Διαστάσεις ΥxΠxΒ (mm) Εσωτερικής μονάδας | 300x1.200x865
Διαστάσεις ΥxΠxΒ (mm) Εξωτερικής μονάδας | 1.167x900x340
Βάρος Εσωτερικής/Εξωτερικής Μονάδας (kg) | 47/99
Σωληνώσεις Γραμμή Υγρού / Γραμμή Αερίου | 3/8"/3/4"
Ψυκτικό Υγρό | R410A/3.200g