## Sheet1
ΜΟΝΤΕΛΟ | V1MDI-60 / U1MRT-60
Ψύκτική Απόδοση (Btu/h) | 22.000-60.500
Θερμική Απόδοση (Btu/h) | 23.200-63.800
Τάση/Συχνότητα/Φάση (V/Hz/Ph) | 380/50/3
Ρεύμα Λειτουργίας Ψύξη (Α) | 8.56(2.44-11.08)
Ρεύμα Λειτουργίας Θέρμανση (Α) | 7.96(2.27-10.29)
Κατανάλωση Ψύξη (W) | 4.960 (1.417-6.418)
Κατανάλωση Θέρμανση (W) | 4.610 (1.316-5.961)
EER / COP | 3.25/3.69
Παροχή Αέρα (m3/h) | 3150
Στατική Πίεση (Pa) | 100
Ταχύτητες | 3
Στάθμη Θορύβου Εσωτ./Eξωτ. (dB(A)) | 43/63
Παροχικά Καλώδια Εξωτερικής μονάδας (Noxmm2) | 5χ2.5
Ασφάλειες Τήξης (Α) | 3x20
Παροχικά Καλώδια Εσωτερικής μονάδας (Noxmm2) | 3x1.5
Καλώδια Εντολών | 3x0.5
Διαστάσεις ΥxΠxΒ (mm) Εσωτερικής μονάδας | 300x1.200x865
Διαστάσεις ΥxΠxΒ (mm) Εξωτερικής μονάδας | 1.245x940x360
Βάρος Εσωτερικής/Εξωτερικής Μονάδας (kg) | 45.5/104
Σωληνώσεις Γραμμή Υγρού / Γραμμή Αερίου | 3/8"/5/8"
Ψυκτικό Υγρό | R410A/4.200g