## Sheet1
ΜΟΝΤΕΛΟ | V2DI-60/U2RT-60
Ψυκτική Απόδοση (Btu/h) | 54592
Θερμική Απόδοση (Btu/h) | 56298
Τάση/Συχνότητα/Φάση (V/Hz/Ph) | 380/50/3
Ρεύμα Λειτουργίας Ψύξη (A) | 13.20
Ρεύμα Λειτουργίας Θέρμανση (A) | 12.80
Κατανάλωση Ψύξη (W) | 7.40
Κατανάλωση Θέρμανση (W) | 7.20
SEER / SCOP | 5.1 / 3.8
Ενεργειακή Κλάση | Α/Α
Παροχή Αέρα (m3/h) | 3000
Στατική Πίεση (Pa) | 150
Στάθμη θορύβου Εσωτ. Μονάδα Χαμηλή / Υψηλή dB(A) | 56/49
Στάθμη θορύβουEξωτερική Μονάδα dB(A) | 63
*Παροχικά Καλώδια Εξωτ. (Noxmm2) | 5x4
Ασφάλειες Τήξης (A) | 3x25
*Παροχικά Καλώδια Εσωτ. (Noxmm2) | 3x1.5
Καλώδια Εντολών | 2x1μπλενταζ
Διαστάσεις Εσωτερική Μονάδα ΥxΠxΒ (mm) | 1340x750x350
Διαστάσεις Eξωτερική Μονάδα ΥxΠxΒ (mm) | 1085x427x1365
Καθαρό Βάρος Εσωτερική / Εξωτερική (kg) | 57 / 126
Γραμμή Υγρού / Γραμμή Αερίου | 3/8'' / 3/4''
Ψυκτικό Υγρό | R410A / 5.000g
Εύρος Λειτουργίας Εξωτερικής Θερμοκρασίας Ψύξη / Θέρμανση (C) | –15 - 48 / –10 - 24