## Sheet1
ΜΟΝΤΕΛΟ | V2MDI-18/U2MRS-18
Ψυκτική Απόδοση (Btu/h) | 18000
Εύρος Ψυκτικής Απόδοσης (Btu/h) | 5.580-21.960
Θερμική Απόδοση (Btu/h) | 18000
Εύρος Θερμικής Απόδοσης (Btu/h) | 5.760-22.140
Εποχιακή Απόδοση (Σύμφωνα με ΕΝ14825)
Ψύξη
Φορτίο Σχεδιασμού (kW) | 5.3
Ενεργειακή Κλάση | A++
SEER | 6.4
Ετήσια Κατανάλωση (kWh/έτος) | 290
Θέρμανση (Μέση Ζώνη - Κεντρική Ευρώπη)
Φορτίο Σχεδιασμού (kW) | 5.3
Ενεργειακή Κλάση | A
SCOP | 3.8
Ετήσια Κατανάλωση (kWh/έτος) | 1953
Τάση/Συχνότητα/Φάση (V/Hz/Ph) | 230/50/1
Ρεύμα Λειτουργίας Ψύξη (A) | 7.51 (1.46-9.64)
Ρεύμα Λειτουργίας Θέρμανση (A) | 6.68 (1.51-8.50)
Κατανάλωση Ψύξη (W) | 1.640 (336-2.217)
Κατανάλωση Θέρμανση (W) | 1.460 (346-1.955)
Παροχή Αέρα (m3/h) | 1400
Στατική Πίεση (Pa) | 70
Στάθμη θορύβου Εσωτ. / Εξωτ. ΜονάδαdB(A) | 46 / 60
Ηχητική ισχύς Μονάδας dB(A) Εσωτερική/Εξωτερική | 59 / 65
*Παροχικά Καλώδια Εξωτ. (Noxmm2) | 3x2.5
Ασφάλειες Τήξης (A) | 1x16
*Παροχικά Καλώδια Εσωτ. (Noxmm2) | 3x1.5
Καλώδια Εντολών | 3x0.5 μπλενταζ
Διαστάσεις YxΠxΒ (mm) Εσωτερική Μονάδα | 920x635x270
Διαστάσεις YxΠxΒ (mm) Eξωτερική Μονάδα | 845x320x700
Καθαρό Βάρος Εσωτερική / Εξωτερική (kg) | 28 / 46
Γραμμή Υγρού / Γραμμή Αερίου | 1/4" / 1/2"
Ψυκτικό Υγρό | R410A / 1.800
Εύρος Λειτουργίας Εξωτερικής Θερμοκρασίας Ψύξη / Θέρμανση (C) | -15 - 50 / -15 - 24