## Sheet1
ΜΟΝΤΕΛΟ | V2MDI-50/U2MRT-50
Ψυκτική Απόδοση (Btu/h) | 48000
Εύρος Ψυκτικής Απόδοσης (Btu/h) | 19.680-57.120
Θερμική Απόδοση (Btu/h) | 50000
Εύρος Θερμικής Απόδοσης (Btu/h) | 20.500-59.500
Τάση/Συχνότητα/Φάση (V/Hz/Ph) | 380/50/3
Ρεύμα Λειτουργίας Ψύξη (A) | 7.6(1.90-10.74)
Ρεύμα Λειτουργίας Θέρμανση (A) | 6.6(1.65-9.31)
Κατανάλωση Ψύξη (W) | 4.380 (1.096-6.187)
Κατανάλωση Θέρμανση (W) | 3.850 (962-5.430)
EER / COP | 3.21 / 3.81
Ενεργειακή Κλάση | Α/Α
Παροχή Αέρα (m3/h) | 3010
Στατική Πίεση (Pa) | 100
Στάθμη θορύβου Εσωτ. Μονάδα Χαμηλή / Υψηλή dB(A) | 45/37
Στάθμη θορύβουEξωτερική Μονάδα dB(A) | 63
*Παροχικά Καλώδια Εξωτ. (Noxmm2) | 5x2.5
Ασφάλειες Τήξης (A) | 3x20
*Παροχικά Καλώδια Εσωτ. (Noxmm2) | 3x1.5
Καλώδια Εντολών | 3x0.5μπλενταζ
Διαστάσεις Εσωτερική Μονάδα ΥxΠxΒ (mm) | 1200x865x300
Διαστάσεις Eξωτερική Μονάδα ΥxΠxΒ (mm) | 938x392x1369
Καθαρό Βάρος Εσωτερική / Εξωτερική (kg) | 44 / 102
Γραμμή Υγρού / Γραμμή Αερίου | 3/8" / 5/8"
Ψυκτικό Υγρό | R410A / 3.800g
Εύρος Λειτουργίας Εξωτερικής Θερμοκρασίας Ψύξη / Θέρμανση (C) | -15 - 50 / -15 - 24