## LCAC_Duct_V4MDI-100_GR
GR |  |  |  | MODEL NAME
V4MDI-100/U4MRT-100
SPECIFICATIONS |  | Ψυκτική Απόδοση (Btu/h) |  | 95.536 (28.661-105.090)
|  | Ψυκτική Απόδοση (kWatt) |  | 28.0 (8.4-30.8)
|  | Θερμική Απόδοση (Btu/h) |  | 107.478 (32.243-118.226)
|  | Θερμική Απόδοση (kWatt) |  | 31.5 (9.45-34.65)
|  | EER |  | 3.11
|  | COP |  | 3.71
|  | Τάση/Συχνότητα/Φάση (V/Hz/Ph) |  | 380-415/50/3
|  | Ρεύμα Λειτουργίας (ονομαστικό) (A) |  | 16
|  | Κατανάλωση (kW) | Ψύξη | 9.00
|  |  | Θέρμανση | 8.50
|  | Παροχή Αέρα Εσωτερικής Μονάδας (min/max) (m3/h) |  | 3.000/4.800
|  | Παροχή Αέρα Εξωτερικής Μονάδας (m3/h) |  | 9800
|  | Εξωτερική Στατική Πίεση (Pa) |  | 0~150
|  | Στάθμη θορύβου [dB(A)] | Εσωτερική Μονάδα (min/max) | 49/52
|  |  | Εξωτερική Μονάδα | 59
|  | Παροχικά Καλώδια Εξωτερικής Μονάδας / Ασφάλειες Τήξης (Νοxmm2)/(Α) |  | 5x4,0mm2/3x20A
|  | Παροχικά Καλώδια Εσωτερικής Μονάδας / Ασφάλειες Τήξης (Νοxmm2)/(Α) |  | 3x2.5mm2/20A
|  | Καλώδια Εντολών (Νοxmm2) |  | 3x0.75mm2
|  | Διαστάσεις (MxBxY) (mm) | Εσωτερική Μονάδα | 1.470×775x512
|  |  | Εξωτερική Μονάδα | 1.120×528x1.558
|  | Καθαρό Βάρος (kg) | Εσωτερική/Εξωτερική Μονάδα | 83/148
|  | Γραμμή Υγρού ¦ Γραμμή Αερίου |  | 3/8" ¦ 1"
|  | Ψυκτικό Υγρό/Ποσότητα (g) |  | R410a/7.200
|  | Εύρος Λειτουργίας Εξωτερικής Θερμοκρασίας (°C) Ψύξη/Θέρμανση |  | -15~48/-15-24
FEATURES | MAIN USP | Ρύθμιση Στατικής Πίεσης (0~150Pa)
| 2nd USP | Remote on/off (προαιρετικά)
| 3rd USP | Θύρα Ειδοποίησης Σφάλματος
| 4th USP | Διαχείριση Κεντρικού Ελέγχου (Προαιρετικά)
| 5th USP | Λειτουργία Follow Me
| other features | Λειτουργία Ψύξης και Θέρμανσης σε Χαμηλές Θερμοκρασίες -15
Αθόρυβη Λειτουργία
Λειτουργία Turbo
Αυτοδιάγνωση Βλαβών
Αυτόματη Επανεκκίνηση
All DC Inverter
Κλείδωμα