## LCAC_Duct_V4MDI-100_RO
RO |  |  |  | MODEL NAME
V4MDI-100/U4MRT-100
SPECIFICATII TEHNICE |  | Capacitate Răcire (Btu/h) |  | 95.536 (28.661-105.090)
|  | Capacitate Răcire (kWatt) |  | 28.0 (8.4-30.8)
|  | Capacitate Încălzire (Btu/h) |  | 107.478 (32.243-118.226)
|  | Capacitate Încălzire (kWatt) |  | 31.5 (9.45-34.65)
|  | EER |  | 3.11
|  | COP |  | 3.71
|  | Voltaj / Frecvență / Fază (V/Hz/Ph) |  | 380-415/50/3
|  | Intensitate Curent (A) |  | 16
|  | Intensitate curent (W) | Răcire | 9000
|  |  | Încălzire | 8500
|  | Debit de aer unitate internă (min/max) (m3/h) |  | 3.000/4.800
|  | Debit de aer unitate externă (min/max) (m3/h) |  | 9800
|  | Presiune Statică Externă (Pa) |  | 0~150
|  | Nivel de Zgomot [dB(A)] | Interioară (Mi/Me/Ma) | 49/52
|  |  | Unitate externă | 59
|  | Cablu de Alimentare Exterioară / Siguranțe |  | 5x4.0 / 3x20
|  | Cablu de Alimentare Interioară / Siguranțe |  | 3x2.5 / 20
|  | Cablu de Semnal (Noxmm2) |  | 3 x 1.0
|  | Dimensiuni (LxÎxA) (mm) | Unitate internă | 1.470×775x512
|  |  | Unitate externă | 1.120×528x1.558
|  | Greutate Netă (Kg) | Unitate internă/externă | 83/148
|  | Traseu Lichid / Traseu Gaz |  | 3/8" ¦ 1"
|  | Agent frigorific / Incarcare (g) |  | R410a/7.200
|  | Interval Temperaturi Funcționare (0 C) Răcire / Încălzire |  | -15~48/-15-24
CARACTERISTICI | MAIN USP | Setare presiune statică (0 ~ 150Pa)
| 2nd USP | Panou de Control On/Off
| 3rd USP | Port de semnalizare a erorilor
| 4th USP | Functia "Follow Me"
| 5th USP | Performanță de răcire şi încălzire la temperaturi de până la -15°C
| alte caracteristici | Funcționare silențioasă
Mod "Turbo"
Auto diagnosticare a erorilor
Auto restart
All DC Inverter
Funcție de blocare acces