## Sheet1
ΜΟΝΤΕΛΟ | Βασικός Τύπος | Βασικός Τύπος | Βασικός Τύπος | Βασικός Τύπος | Με 3οδη βάνα | Με 3οδη βάνα
ΜΟΝΤΕΛΟ | IFC-34BA2/A-K | IFC-51BA2/A-K | IFC-68BA2/A-K | IFC-85BA2/A-K | IFC-51BWA2/A-K | IFC-85BWA2/A-K
Παροχή αέρα Υψηλή (CFM) | 212 | 324 | 400 | 500 | 265 | 588
Παροχή αέρα Μεσαία (CFM) | 189 | 242 | 347 | 416 | 225 | 493
Παροχή αέρα Χαμηλή (CFM) | 166 | 215 | 312 | 362 | 190 | 423
Απόδοση Ψυκτική (kW) | 2.1 | 2.7 | 3.6 | 4.2 | 1.5 | 5.4
Απόδοση Θερμική (kW) | 3.15 | 4.05 | 5.4 | 6.3 | 2.25 | 8.5
Ηλεκτρικά χαρακτηριστικά (V/Ph/Hz) | 220-2 40V/1Ph/50Hz | 220-2 40V/1Ph/50Hz | 220-2 40V/1Ph/50Hz | 220-2 40V/1Ph/50Hz | 220-2 40V/1Ph/50Hz | 220-2 40V/1Ph/50Hz
Ισχύς εισόδου (W) | 50 | 50 | 60 | 60 | 50 | 70
Κύκλωμα νερού Παροχή νερού (m3/h) | 0.40 | 0.47 | 0.61 | 0.68 | 0.29 | 0.86
Κύκλωμα νερού Πτώση πίεσης (kPa) | 13 | 24 | 44 | 45 | 37 | 63
Στάθμη θορύβου (αΒ(Α)) | 35 | 40 | 43 | 48 | 42 | 49
Διατομή σωλήνα σύνδεσης Σωλήνες εισ. νερού (Inch) | 2016-02-01 | 2016-02-01 | 2016-02-01 | 2016-02-01 | 2016-02-01 | 2016-02-01
Διατομή σωλήνα σύνδεσης Διατομή αποχέτ.(Inch) | 15.6 | 15.6 | 15.6 | 15.6 | 15.6 | 15.6
Εξ. διαστάσεις (ΠχΒχΥ) (mm) | 845x275x180 | 845x275x180 | 940x298x200 | 940x298x200 | 845x275x180 | 940x298x200
Διαστάσεις συσκευασίας (ΠχΒχΥ) (mm) | 915x355x255 | 915x355x255 | 1.010x380x285 | 1.010x380x285 | 915x355x255 | 1.010x380x285
Καθαρό βάρος (Kg) | 11 | 11 | 13 | 13 | 11 | 13
Μικτό βάρος (Kg) | 14 | 14 | 17 | 17 | 14 | 17
Στάνταρ χειριστήριο | YB1FA | YB1FA | YB1FA | YB1FA | YB1FA | YB1FA