## Sheet1
ΜΟΝΤΕΛΟ | IFC-34WM-K | IFC-51WM-K | IFC-68WM-K | IFC-85WM-K | IFC-102WM-K | IFC-136WM-K | IFC-170WM-K | IFC-204WM-K
Παροχή αέρα Υψηλή (CFM) | 200 | 300 | 400 | 500 | 600 | 800 | 1000 | 1200
Παροχή αέρα Μεσαία (CFM) | 146 | 232 | 291 | 375 | 464 | 644 | 750 | 926
Παροχή αέρα Χαμηλή (CFM) | 125 | 155 | 194 | 250 | 309 | 429 | 500 | 618
Απόδοση Ψυκτική (kW) | 1.8 | 2.8 | 3.6 | 4.5 | 5.4 | 7.2 | 9.0 | 10.8
Απόδοση Θερμική (kW) | 2.8 | 4.2 | 5.4 | 6.8 | 8.1 | 10.8 | 13.5 | 16.2
Ηλεκτρικά χαρακτηριστικά (V/Ph/Hz) | 220-240V/1Ph/50Hz | 220-240V/1Ph/50Hz | 220-240V/1Ph/50Hz | 220-240V/1Ph/50Hz | 220-240V/1Ph/50Hz | 220-240V/1Ph/50Hz | 220-240V/1Ph/50Hz | 220-240V/1Ph/50Hz
Ισχύς εισόδου (W) | 40 | 40 | 62 | 77 | 99 | 162 | 240 | 275
Κύκλωμα νερού Παροχή νερού (m3/h) | 0.36 | 0.5 | 0.65 | 0.790 | 0.94 | 1.30 | 1.51 | 1.94
Κύκλωμα νερού Πτώση πίεσης (kPa) | 9.8 | 9.8 | 36.5 | 36.5 | 30.8 | 34.8 | 38.4 | 42.8
Στάθμη θορύβου (αΒ(Α)) | 48 | 48 | 49 | 49 | 49 | 51 | 52 | 55
Διατομή σωλήνα σύνδεσης Σωλήνες εισ. νερού (Inch) | 3/4" (Εξ.σπείρωμα) | 3/4" (Εξ.σπείρωμα) | 3/4" (Εξ.σπείρωμα) | 3/4" (Εξ.σπείρωμα) | 3/4" (Εξ.σπείρωμα) | 3/4" (Εξ.σπείρωμα) | 3/4" (Εξ.σπείρωμα) | 3/4" (Εξ.σπείρωμα)
Διατομή σωλήνα σύνδεσης Διατομή αποχέτ.(Inch) | 3/4" (Εξ.σπείρωμα) | 3/4" (Εξ.σπείρωμα) | 3/4" (Εξ.σπείρωμα) | 3/4" (Εξ.σπείρωμα) | 3/4" (Εξ.σπείρωμα) | 3/4" (Εξ.σπείρωμα) | 3/4" (Εξ.σπείρωμα) | 3/4" (Εξ.σπείρωμα)
Εξ. διαστάσεις (ΠχΒχΥ) (mm) | 834x238x694 | 834x238x694 | 1.300x188x600 | 1.300x188x600 | 1.300x188x600 | 1.590x238x695 | 1.590x238x695 | 1.590x238x695
Διαστάσεις συσκευασίας (ΠχΒχΥ) (mm) | 960x330x830 | 960x330x830 | 1.414x248x724 | 1.414x248x724 | 1.414x248x724 | 1.714x330x830 | 1.714x330x830 | 1.714x330x830
Καθαρό βάρος (Kg) | 26 | 26 | 34 | 34 | 34 | 48.5 | 48.5 | 48.5
Μικτό βάρος (Kg) | 35 | 35 | 38 | 38 | 38 | 57 | 57 | 57
Στάνταρ χειριστήριο | Ασύρματο χειριστήριο-Υ512 | Ασύρματο χειριστήριο-Υ512 | Ασύρματο χειριστήριο-Υ512 | Ασύρματο χειριστήριο-Υ512 | Ασύρματο χειριστήριο-Υ512 | Ασύρματο χειριστήριο-Υ512 | Ασύρματο χειριστήριο-Υ512 | Ασύρματο χειριστήριο-Υ512