## Sheet1
ΜΟΝΤΕΛΟ (Εσωτ. + Εξωτ.) | V2KI-24+U2RS-24
Ψυκτική Απόδοση (Btu/h) | 23884
Εύρος Ψυκτικής Απόδοσης (Btu/h) | 8.189 - 27.978
Θερμική Απόδοση (Btu/h) | 27296
Εύρος Θερμικής Απόδοσης (Btu/h) | 8.189 - 30.708
Τάση/Συχνότητα/Φάση | 230V/50Hz/1PH
SEER/SCOP | 5.12/3.81
Ενεργειακή κλάση Ψύξη/Θέρμανση | A/A
Παροχή Aέρα (m3/h) | 1200/1000/900
Διαστάσεις (ΥxΠxΒ) (mm) Εσωτερική | 700x1220x225
Διαστάσεις (ΥxΠxΒ) (mm) Εξωτερική | 790x980x427
Βάρος (kg) Εσωτερική / Εξωτερική | 40/67
Γραμμή Υγρού/Αερίου | 3/8" / 5/8"
Ψυκτικό Υγρό | R410A / 2.200g