## Sheet1
ΜΟΝΤΕΛΟ | V2MKI-24/U2MRS-24
Ψυκτική Απόδοση (Btu/h) | 24000
Εύρος Ψυκτικής Απόδοσης (Btu/h) | 7.920-29.040
Θερμική Απόδοση (Btu/h) | 26000
Εύρος Θερμικής Απόδοσης (Btu/h) | 8.060-32.240
Εποχιακή Απόδοση (Σύμφωνα με ΕΝ14825)
Ψύξη
Φορτίο Σχεδιασμού (kW) | 7.3
Ενεργειακή Κλάση | A++
SEER | 6.6
Ετήσια Κατανάλωση (kWh/έτος) | 387
Θέρμανση (Μέση Ζώνη - Κεντρική Ευρώπη)
Φορτίο Σχεδιασμού (kW) | 8
Ενεργειακή Κλάση | A
SCOP | 3.8
Ετήσια Κατανάλωση (kWh/έτος) | 2947
Τάση/Συχνότητα/Φάση (V/Hz/Ph)
Ρεύμα Λειτουργίας Ψύξη (A) | 10.02(2.38-13.45)
Ρεύμα Λειτουργίας Θέρμανση (A) | 9.38(2.23-12.57)
Κατανάλωση Ψύξη (W) | 2.190 (547-3.093)
Κατανάλωση Θέρμανση (W) | 2.050 (512-2.890)
Παροχή Αέρα (m3/h) | 1400
Στάθμη θορύβου Εσωτ. / Εξωτ. ΜονάδαdB(A) | 55 / 60
Ηχητική ισχύς Μονάδας dB(A) Εσωτερική/Εξωτερική | 63 / 69
*Παροχικά Καλώδια Εξωτ. (Noxmm2) | 3x4
Ασφάλειες Τήξης (A) | 1x32
*Παροχικά Καλώδια Εσωτ. (Noxmm2) | 3x1.5
Καλώδια Εντολών | 3x0.5 μπλεντάζ
Διαστάσεις ΥxΠxΒ (mm) Εσωτερική Μονάδα | 1.068x675x235
Διαστάσεις ΥxΠxΒ (mm) Eξωτερική Μονάδα | 900x315x860
Καθαρό Βάρος Εσωτερική / Εξωτερική (kg) | 25 / 59
Γραμμή Υγρού / Γραμμή Αερίου | 3/8" / 5/8"
Ψυκτικό Υγρό | R410A / 2.200g
Εύρος Λειτουργίας Εξωτερικής Θερμοκρασίας Ψύξη / Θέρμανση (C) | -15 - 50 / -15 - 24