## Sheet1
MODEL |  |  | V4MΚΙ-24UR/U4MRS-24 | V4MΚΙ-36UR/U4MRS-36
Capacitate Răcire (Btu/h) |  |  | 24.000 (4.100-28.000) | 36.000 (10.000-41.000)
Capacitate Răcire (kWatt) |  |  | 7.03 (1.20-8.21) | 10.55 (2.93-12.02)
Capacitate Încălzire (Btu/h) |  |  | 24.000 (4.100-29.500) | 38.000 (9.000-45.000)
Capacitate Încălzire (kWatt) |  |  | 7.03 (1.20-8.65) | 11.13 (2.64-13.19)
Eficiență sezonieră (În conformitate cu EN14825) | Răcire | Pdesign (kW) | 7.1 | 10.5
|  | Clasă Energetică | A++ | A++
|  | SEER | 6.1 | 6.3
| Încălzire (Zona Medie) | Pdesign (kW) | 5.30 | 10.5
|  | Clasă Energetică | A+ | A+
|  | SCOP | 4.0 | 4.0
| Încălzire (Zona Caldă) | Pdesign (kW) | 5.6 | 10.5
|  | Clasă Energetică | A+++ | A+++
|  | SCOP | 5.1 | 5.1
Voltaj / Frecvență / Fază (V/Hz/Ph) |  |  | 220-240/50/1 | 220-240/50/1
Intensitate curent (A) |  | Răcire / Încălzire | 1.8-14.4/1.8-14.1 | 4.2-20.1/3.8-20.4
Intensitate curent (W) |  | Răcire / Încălzire | 400-3.155/400-3.090 | 975-4.720/900-4.700
Debit de aer (m3/h) (Mare/Medie/Mică) |  |  | 1.180/1.050/850 | 1.948/1.667/1.303
Nivel de zgomot (db(A)) |  | Interioară | 42/48/53 | 40/48/50
(Mi/Me/Ma)
|  | Unitate exterioară | 60.5 | 61
Nivel putere sonoră (dB(A) |  | Interioară / Exterioară | 63/65 | 61.5/69
Cablu de alimentare Exterioară (No x mm2) / Siguranțe (A) |  |  | 3x2.5 / 1x16 | 3x4.0 / 1x25
Cablu de semnal (No x mm2) |  |  | 3x1.5 & (2x1.0 Shield) | 3x1.5 & (2x1.0 Shield)
Dimensiuni LxÎxA (mm) |  | Unitate interioară | 1.068x235x675 | 1.650x235x675
|  | Unitate exterioară | 845x363x702 | 946x410x810
Greutate netă (kg) |  | Interioară / Exterioară | 25/49 | 40.3/67.2
Traseu lichid / Traseu gaz |  |  | 3/8” ¦ 5/8” | 3/8” ¦ 5/8”
Agent frigorific |  |  | R410A/1.950g | R410A/3.200g
Interval temperaturi funcționare (oC) |  | Răcire / Încălzire | -15~50 / -15~24 | -15~50 / -15~24