## V7_Soffito_Pavimento_IT
IT |  |  |  |  | NOMI DEI MODELLI
[5 empty] | V7KI-18WiFiR / U7RS-18 | V7KI-24WiFiR / U7RS-24 | V7KI-36WiFiR / U7RS-36 | V7KI-50WiFiR / U7RT-50 | V7KI-60WiFiR / U7RT-60
Specifiche Tecniche |  | Capacità di raffreddamento(Btu/h) |  |  | 18.000 (9.250-20.000) | 24.000 (10.990-26.500) | 36.000 (9.300-39.000) | 48.000 (12.000-52.000) | 54.000 (14.000-57.000)
|  | Capacità di raffreddamento (kWatt) |  |  | 5.28 (2.71-5.86) | 7.03 (3.22-7.77) | 10.55 (2.73-11.43) | 14.07 (3.52-15.24) | 15.83 (4.10-16.71)
|  | Capacità di riscaldamento (Btu/h) |  |  | 19.000 (8.250-21.500) | 26.000 (9.280-28.285) | 40.000 (9.600-43.600) | 55.000 (14.000-58.000) | 62.000 (15.000-67.000)
|  | Capacità di riscaldamento(kWatt) |  |  | 5.57 (2.42-6.30) | 7.62 (2.72-8.29) | 11.72 (2.78-12.78) | 16.12 (4.10-17.00) | 18.17 (4.40-19.64)
|  | Efficienza stagionale (In conformità alla EN14825) | Raffreddamento | Pdesign (kW) | 5.4 | 7.2 | 10.5 | 14.0 | 15.5
|  |  |  | Classe energetica | A++ | A++ | A++ | A++ | A++
|  |  |  | SEER | 6.2 | 6.1 | 6.4 | 6.1 | 6.1
|  |  | Riscaldamento (Zona Centrale) | Pdesign (kW) | 4.0 | 5.5 | 8.6 | 11.2 | 11.9
|  |  |  | Classe energetica | A+ | A+ | A+ | A+ | A+
|  |  |  | SCOP | 4.0 | 4.0 | 4.1 | 4.0 | 4.0
|  |  | Riscaldamento (Zona Calda) | Pdesign (kW) | 5.1 | 5.8 | 10.2 | 11.7 | 12.6
|  |  |  | Classe energetica | A+++ | A+++ | A+++ | A+++ | A+++
|  |  |  | SCOP | 5.1 | 5.1 | 5.1 | 5.1 | 5.1
|  | Tensione/Frequenza/Fase(V/Hz/Ph) |  |  | 220-240/50/1 | 220-240/50/1 | 220-240/50/1 | 380-415/50/3 | 380-415/50/3
|  | Ingresso corrente (A) |  | Raffreddamento | 6.00 (3.20-9.00) | 10.54 (3.90-13.10) | 17.0 (4.2~19.0) | 8.8 (1.9~10.3) | 9.7 (3.2~11.5)
|  |  |  | Riscaldamento | 6.60 (2.70-7.30) | 9.50 (3.50-12.70) | 15.0 (3.5~17.5) | 8.9 (2.1~10.5) | 10.5 (2.2~12)
|  | Potenza in ingresso(kW) |  | Raffreddamento | 1.45 (0.67-2.03) | 2.30 (0.75-2.93) | 3.90 (0.90-4.25) | 5.00 (0.90-5.95) | 5.65 (1.10-6.65)
|  |  |  | Riscaldamento | 1.50 (0.54-1.64) | 2.05 (0.65-2.85) | 3.35 (0.80-3.95) | 5.10 (1.00-6.05) | 6.05 (1.05-7.10)
|  | Volume del flusso d’aria (alto/medio/basso) (m3/h) |  |  | 958/839/723 | 1.192/1.023/853 | 1.955/1.728/1.504 | 2.100/1.850/1.600 | 2.200/1.950/1.650
|  | Livello sonoro [dB(A)] |  | Unità interna (Basso/Medio/Alto) | 24/36.5/41/43.5 | 32/43/46/49 | 37/44/48.5/50 | 36/45/50/53 | 38/46.5/50.5/54
|  |  |  | Unità esterna | 59 | 60 | 63 | 63.5 | 64
|  | Livello di Potenza sonora [dB(A)] |  | Unità interna/esterna | 59/65 | 55/67 | 65/70 | 67/74 | 67/73
|  | Cavo di alimentazione Esterno / Fusibili (Νοxmm2)/(Α) |  |  | 3x2.5 / 1x16 | 3x2.5 / 1x16 | 3x4.0 / 1x25 | 5x2.5 / 3x16 | 5x2.5 / 3x16
|  | Cavi di segnale(Noxmm2) |  |  | 4x1.5 | 4x1.5 | 4x1.5 | 4x1.5 | 4x1.5
|  | Dimensioni (LxPxA) (mm) |  | Unità interna | 1.068x675x235 | 1.068x675x235 | 1.650x675x235 | 1.650x675x235 | 1.650x675x235
|  |  |  | Unità esterna | 805x330x554 | 890x342x673 | 946x410x810 | 952x415x1.333 | 952x415x1.333
|  | Peso netto (kg) |  | Unità interna/esterna | 28.0/32.5 | 28.0/43.9 | 41.5/66.9 | 41.7/103.7 | 42.3/107.0
|  | Linea (tubo) del liquido ¦ Linea (tubo) del gas |  |  | 1/4" ¦ 1/2" | 3/8" ¦ 5/8" | 3/8" ¦ 5/8" | 3/8" ¦ 5/8" | 3/8" ¦ 5/8"
|  | Refrigerante/Carica (g) |  |  | R32/1.150 | R32/1.500 | R32/2.400 | R32/2.900 | R32/3.000
|  | Intervallo di temperatura di funzionamento in (°C) Raffreddamento/Riscaldamento |  |  | -15～50 / -15～24 | -15～50 / -15～24 | -15～50 / -15～24 | -15～50 / -15～24 | -15～50 / -15～24
CARATTERISTICHE | PRINCIPALE USP | Funzione Central control management (opzionale)
| 2nd USP | Hotel Menu
| 3rd USP | Wi-Fi Ready
| 4th USP | Sterilizzazione con filtro HEPA
| 5th USP | Funzione Follow Me
| Funzioni Aggiuntive | Rivestimento anticorrosivo dorato (Golden Fin)
Controller con programmazione settimanale (opzionale
Ingresso aria fresca
Remote On/Off
Sistema per la gestione integrata degli edifici (BMS)
Impostazione On/Off della ventola
Uscita di notifica degli errori integrata sulla scheda madre
Telecomando Smart
Modalità ECO
Funzione GEAR
Funzione iClean
Timer di 24 ore
Quiet Operation
Modalità Silent
Modalità di funzionamento Turbo
Funzione Delay - Programmazione ritardata (funzione opzionale ed integrata nel Controller con programmazione settimanale)
Blocco di funzionamento delle modalità di riscaldamento/raffreddamento (funzione opzionale ed integrata nel Controller con programmazione settimanale)
Funzione di disattivazione dei comandi del Telecomando (funzione opzionale ed integrata nel Controller con programmazione settimanale)
Funzione di offset della temperatura
Funzione di preriscaldamento intelligente
Elevata capacita' di riscaldamento anche a basse temperature -15°C
Elevata capacita' di raffreddamento anche a basse temperature -15°C
Funzione di Auto-Diagnosi
Funzionamento di emergenza e auto restart
Tecnologia di rilevazione di perdita del refrigerante
Modalità Mute
Funzione di Blocco
All DC Inverter Tecnologia
Refrigerante R32 ECO