## Sheet1
ΜΟΝΤΕΛΟ | RMFI-66 /RMFO-66
Ψυκτική Απόδοση (Btu/h) | 53500
Θερμική Απόδοση (Btu/h) | 56.500+11.942
Τάση/Συχνότητα/Φάση (V/Hz/Ph) | 380/50/3
Ονομαστικό Ρεύμα λειτουργίας Ψύξη/Θέρμανση (Α) | 10.5 / 9.8
Κατανάλωση Ψύξη/Θέρμανση (W) | 6.200 / 5.700
EER/COP | 2.53/2.91
Παροχή Αέρα (m3/h) | 2200
Ταχύτητες | 3
Στάθμη θορύβου Εσωτ. Μονάδα (Υψηλή/Χαμηλή) (db(A) | 59/55
Στάθμη Θορύβου Εξωτ. Μονάδα (dB (A)) | 62
Παροχικά Καλώδια Εξωτ. Μονάδας (Noxmm2) | 5x4
Ασφάλειες Τήξης (Α) | 3X20
Παροχικά Καλώδια Εσωτ. Μονάδας (Noxmm2) | -
Καλώδια Εντολών (Noxmm2) | 5x2.5/5x1
Διαστάσεις ΠxΒxΥ Εσωτ. Μονάδα (mm) | 600x1.900x358
Διαστάσεις ΠxΒxΥ Εξωτ. Μονάδα (mm) | 900x1.170x350
Καθαρό Βάρος Εσωτερική/Εξωτερική (Kg) | 65/96
Γραμμή Υγρού/Γραμμή Αερίου | 1/2'' / 3/4''
Ψυκτικό Υγρό | R410A/3.200g
Εύρος Λειτουργίας Εξωτερικής Θερμοκρασίας Ψύξη (C) | 18 - 43
Εύρος Λειτουργίας Εξωτερικής Θερμοκρασίας Θέρμανση (C) | -31