## Sheet1
ΜΟΝΤΕΛΟ | V1MFI-50B / V1MFO-50B
Ψυκτική Απόδοση (Btu/h) | 48000
Εύρος Ψυκτικής Απόδοσης (Btu/h | 14.400-57.600
Θερμική Απόδοση (Btu/h) | 50000
Εύρος Θερμικής Απόδοσης (Btu/h) | 15.000-60.000
Ηλεκτρική Αντίσταση (Btu/h) | 12000
Τάση/Συχνότητα/Φάση (V/Hz/Ph) | 380/50/3
Ονομαστικό Ρεύμα λειτουργίας Ψύξη/Θέρμανση (Α) | 7.4 / 7.2
Κατανάλωση Ψύξη/Θέρμανση (W) | 4.289 / 4.174
EER/COP | 3.28 / 3.51
Παροχή Αέρα (m3/h) | 2300
Ταχύτητες | 3
Στάθμη θορύβου Εσωτ. Μονάδα (Υψηλή/Χαμηλή) (db(A)) | 60/57
Στάθμη Θορύβου Εξωτ. Μονάδα (dB (A)) | 63
Παροχικά Καλώδια Εξωτ. Μονάδας (Noxmm2) | 5x4
Ασφάλειες Τήξης (Α) | 3x25
Παροχικά Καλώδια Εσωτ. Μονάδας (Noxmm2) | 5x2.5
Καλώδια Εντολών (Noxmm2) | 4x0.5
Διαστάσεις ΠxYxΒ Εσωτ. Μονάδα (mm) | 610x1.925x390
Διαστάσεις ΠxYxΒ Εξωτ. Μονάδα (mm) | 938x1.369x392
Καθαρό Βάρος Εσωτερική/Εξωτερική (Kg) | 62 / 102
Γραμμή Υγρού/Γραμμή Αερίου | 3/8" / 5/8"
Ψυκτικό Υγρό | R410A / 3.800g
Εύρος Λειτουργίας Εξωτερικής Θερμοκρασίας Ψύξη (C) | -65
Εύρος Λειτουργίας Εξωτερικής Θερμοκρασίας Θέρμανση (C) | -45