## Sheet1
ΜΟΝΤΕΛΟ | V1MFI-66B / V1MFO-66B
Ψυκτική Απόδοση (Btu/h) | 55000
Εύρος Ψυκτικής Απόδοσης (Btu/h | 16.500-66.000
Θερμική Απόδοση (Btu/h) | 58000
Εύρος Θερμικής Απόδοσης (Btu/h) | 17.400-69.600
Ηλεκτρική Αντίσταση (Btu/h) | 12000
Τάση/Συχνότητα/Φάση (V/Hz/Ph) | 380/50/3
Ονομαστικό Ρεύμα λειτουργίας Ψύξη/Θέρμανση (Α) | 8.4 / 8.2
Κατανάλωση Ψύξη/Θέρμανση (W) | 4.944 / 4.497
EER/COP | 3.26 / 3.78
Παροχή Αέρα (m3/h) | 2300
Ταχύτητες | 3
Στάθμη θορύβου Εσωτ. Μονάδα (Υψηλή/Χαμηλή) (db(A)) | 60/57
Στάθμη Θορύβου Εξωτ. Μονάδα (dB (A)) | 62
Παροχικά Καλώδια Εξωτ. Μονάδας (Noxmm2) | 5x4
Ασφάλειες Τήξης (Α) | 3x25
Παροχικά Καλώδια Εσωτ. Μονάδας (Noxmm2) | 5x2.5
Καλώδια Εντολών (Noxmm2) | 4x0.5
Διαστάσεις ΠxYxΒ Εσωτ. Μονάδα (mm) | 610x1.925x390
Διαστάσεις ΠxYxΒ Εξωτ. Μονάδα (mm) | 938x1.369x392
Καθαρό Βάρος Εσωτερική/Εξωτερική (Kg) | 63 / 107
Γραμμή Υγρού/Γραμμή Αερίου | 3/8" / 5/8"
Ψυκτικό Υγρό | R410A / 4.600g
Εύρος Λειτουργίας Εξωτερικής Θερμοκρασίας Ψύξη (C) | -65
Εύρος Λειτουργίας Εξωτερικής Θερμοκρασίας Θέρμανση (C) | -45