## Sheet1
ΜΟΝΤΕΛΟ (Εσωτερικό + Εξωτερικό) | V1RFI-30 /V1RFO-30 | V1RFI-50/V1RFO-50
Ψυκτική Απόδοση (Btu/h) | 24000 | 42000
Εύρος Ψυκτικής Απόδοσης (Btu/h) | 8.500-28.500 | 21.000 – 46.000
Θερμική Απόδοση (Btu/h) | 26850 | 48000
Εύρος Θερμικής Απόδοσης (Btu/h) | 5.500-32.000 | 22.000-52.000
Τάση/Συχνότητα/Φάση | 230/50/1 | 380/50/3
Ρεύμα Λειτουργίας Ψύξη/Θέρμανση (Α) | 10.0 / 10.0 | 6.8/7.3
Κατανάλωση Ψύξη (W)/Θέρμανση (W) | 2.191/2.180 | 3.800/3.850
EER (W/W) /COP (W/W) | 3.21/ 3.61 | 3.24 / 3.65
Παροχή Αέρα (m3/h) | 1100 | 1850
Ταχύτητες | 4 | 4
Στάθμη Θορύβου (dB(A)) Εσωτ. /Eξωτ. μονάδας | 40/56 | 42/58
Παροχικά Καλώδια Εξωτερικής μονάδας (Noxmm2) | 3x4 | 5x4
Ασφάλειες Τήξης (Α) | 1x25 | 3x20
Παροχικά Καλώδια Εσωτερικής μονάδας (Noxmm2) | όχι | όχι
Καλώδια Εντολών | 4x2.5 | 4x2.5
Διαστάσεις ΥxΠxΒ (mm) Εσωτερικής μονάδας | 1.790x540x320 | 1.865x580x400
Διαστάσεις ΥxΠxΒ (mm) Εξωτερικής μονάδας | 980x790x440 | 1.250x950x412
Βάρος Εσωτερικής/Εξωτερικής Μονάδας (kg) | 52/65 | 65/112
Σωληνώσεις Γραμμή Υγρού / Γραμμή Αερίου | 1/4" / 5/8" | 1/2" / 3/4"
Ψυκτικό Υγρό | R410A/1.950g | R410A/4.000g