## Sheet1
ΜΟΝΤΕΛΟ | V3MFI-24/V3MFΟ-24
Ψυκτική Απόδοση (Btu/h) | 24000
Θερµική Απόδοση (Btu/h) | 24000
Εποχιακή Απόδοση (Σύµφωνα µε ΕΝ14825)
Ψύξη
Φορτίο Σχεδιασµού (kW) | 7.03
Ενεργειακή Κλάση | A++
SEER | 6.10
Θέρμανση (Μέση Ζώνη-Κεντρική Ευρώπη)
Φορτίο Σχεδιασµού (kW) | 7.03
Ενεργειακή Κλάση | A
SCOP | 3.81
Τάση/Συχνότητα/Φάση (V/Hz/Ph) | 220-240/50/1
Μέγιστο Ρεύµα λειτουργίας Ψύξη/Θέρµανση (Α) | 13.0
Κατανάλωση Ψύξη/Θέρµανση (W) | 2900
Παροχή Αέρα (m³/h) | 1.100/950/760
Ταχύτητες | 3
Στάθµη Θορύβου (dB(A)) Εσ. Μον. (Χαμηλή/Μεσαία/Υψηλή) | 38/44/50
Στάθµη Θορύβου (dB(A))Εξωτ. Μον. | 60
Ηχητική Ισχύς (dB(A))Εσ. Μον. | 61.5
Ηχητική Ισχύς (dB(A))Εξωτ. Μον. | 69
Παροχικά Καλώδια Εξωτ. Μονάδας (Noxmm²) | -
Ασφάλειες Τήξης (Α) | -
Παροχικά Καλώδια Εσωτ. Μονάδας (Noxmm²) | -
Καλώδια Εντολών (Noxmm²) | -
Διαστάσεις ΠxΥxΒ Εσωτ. Μονάδα (mm) | 500x1.700x315
Διαστάσεις ΠxΥxΒ Εξωτ. Μονάδα (mm) | 900x860x315
Καθαρό Βάρος Εσωτερική/Εξωτερική (Kg) | 37.6 / 59
Γραµµή Υγρού/Γραµµή Αερίου | 3/8" / 5/8"
Ψυκτικό Υγρό | R410A / 2.200g
Εύρος Λειτουργίας Εξωτ. Θερµοκρασίας Ψύξη | από -15°C έως 50°C
Εύρος Λειτουργίας Εξωτ. Θερµοκρασίας Θέρµανση | από -15°C έως 24°C