## Φύλλο1
MODEL |  |  | V4MFI-66B/V4MF0-66B
Capacitate Răcire (Btu/h) |  |  | 55.000 (16.500-63.250)
Capacitate Răcire (kWatt) |  |  | 16.12 (4.84-18.54)
Capacitate de Încălzire (Btu/h) |  |  | 58.000 (17.400-69.600)+12.000
Capacitate de Încălzire (kWatt) |  |  | 17.0 (5.1-20.4)+3.52
EER |  |  | 2.7
COP |  |  | 3.61
Εποχιακή Απόδοση (Σύμφωνα με ΕΝΗ825) | Răcire | Pdesign (kW) | 15.5
|  | Clasă Energetică | A+
|  | SEER | 6.0
| Încălzire (Zona Medie) | Pdesign (kW) | 12.2
|  | Clasă Energetică | A+
|  | SCOP | 4.0
| Încălzire (Zona Caldă) | Pdesign (kW) | 12.6
|  | Clasă Energetică | A+++
|  | SCOP | 5.1
Voltaj / Frecvență / Fază (V/Hz/Ph) |  |  | 380/50/3
Intensitate curent (A) |  | Răcire | 10.2
|  | Încălzire | 8.10
Consum energetic (W) |  | Răcire | 5970
|  | Încălzire | 4709
Debit de aer m3/h (Mare/Medie/Mică) |  |  | 2.285/1.927/1.479
Nivel de zgomot (dB(A)) |  | Unitate Interioară (Mi/Me/Ma) | 49/54/58
|  | Unitate exterioară | 62.5
Sound Power Level (dB(A)) |  | Unitate Interioară/Εxterioară | 67/74
Cablu de alimentare Exterioară (No x mm2) / Siguranțe (A) |  |  | 5x2.5mm2/3x16
Signal Wires (No x mm2 ) |  |  | 5x2.5mm2 (2x0.5 Shield)
Dimensiuni LxÎxA (mm) |  | Unitate interioară | 610x390x1.925
|  | Unitate exterioară | 952x415x1.333
Greutate netă (kg) |  | Interioară / Exterioară | 60.8/112.8
Traseu lichid / Traseu gaz |  |  | 3/8”¦5/8”
Agent frigorific |  |  | R410A/4.300g
Interval temperaturi funcționare (°C) |  | Răcire/Încălzire | -15-50/-15-24