## Φύλλο1
Μοντέλο |  |  | V4MFI-24/V4MF0-24 | V4MFI-50/V4MF0-50 | V4MFI-66/V4MF0-66
Ψυκτική Απόδοση (Btu/h) |  |  | 24000 | 48000 | 53000
Θερμική Απόδοση (Btu/h) |  |  | 26000 | 50000 | 60000
Εύρος Ψυκτικής Απόδοσης (Btu/h) |  |  | (7.500-26.500) | (13.500-51.000) | (14.000-55.000)
Εύρος Ψυκτικής Απόδοσης (kWatt) |  |  | 7.03(2.19-7.77) | 14.07(3.96-14.95) | 15.53(4.10-16.12)
Εύρος Θερμικής Απόδοσης (Btu/h) |  |  | (5.200-29.500) | (8.700-58.000) | (14.500-63.000)+12.000
Εύρος Θερμικής Απόδοσης (kWatt) |  |  | 7.62(1.52-8.65) | 14.65(2.43-17.0) | 17.58(4.25-18.46)+3.517
Εποχιακή Απόδοση (Σύμφωνα με ΕΝΗ825) | Ψύξη | Φορτίο Σχεδιασμού (kW) | 7.0 | 14.0 | 15.6
|  | Ενεργειακή Κλάση | Α++ | A++ | A++
|  | SEER | 6.1 | 6.1 | 6.0
| θέρμανση (Μέση Ζώνη) | Φορτίο Σχεδιασμού (kW) | 5.8 | 11.1 | 12.3
|  | Ενεργειακή Κλάση | Α+ | Α+ | Α+
|  | SCOP | 4.0 | 4.0 | 4.0
| θέρμανση (θερμή Ζώνη) | Φορτίο Σχεδιασμού (kW) | 5.5 | 11.6 | 12.6
|  | Ενεργειακή Κλάση | A+++ | A+++ | A+++
|  | SCOP | 5.1 | 5.1 | 5.1
EER/COP |  |  | - | 2.81/3.30 | 2.63/2.93
Τάση/Συχνότητα/Φάση (V/Hz/Ph) |  |  | 230/50/1 | 380/50/3 | 380/50/3
Ρεύμα Λειτουργίας (Α) |  | Ψύξη | 10.19 | 8.8 | 9.4
|  | θέρμανση | 9.2 | 7.0 | 10.7
Κατανάλωση (W) |  | Ψύξη | 2345 | 5000 | 6200
|  | θέρμανση | 2117 | 4440 | 6000
Παροχή Αέρα (m3/h) (Υψηλή/Μέση/Χαμηλή) |  |  | 1.230/1.080/978 | 2.150/1.850/1.450 | 2.150/1.850/1.450
Στάθμη θορύβου (dB(A)) |  | Εσωτερική Μονάδα (Χαμηλή/ Μέση/ Υψηλή) | 43.5/46/49.5 | 53/48/44 | 52/48/44
|  | Εξωτερική Μονάδα | 60.5 | 64 | 66
Ηχητική Ισχύς (dB(A)) |  | Εσωτερική/ Εξωτερική Μονάδα | 63/65 | 63/72 | 67/74
Παροχικά Καλώδια Εξωτερικής Μονάδας (No χ mm2)/Ασφάλειες Τήξης (Α) |  |  | 3x2.5/1x20 | 5x2.5mm2/3x25 | 5x2.5mm2/3x25
Καλώδια Εντολών (Noxmm2) |  |  | 3x1.5 & (4x1.0 Shield) | 3x2.5mm2 (2x0.5 Shield) | 3x2.5mm2 (2x0.5 Shield)
Διαστάσεις ΜxBxY (mm) |  | Εσωτερική Μονάδα | 500x315x1.700 | 600x455x1.934 | 600x455x1.934
|  | Εξωτερική Μονάδα | 845x363x702 | 952x415x1.333 | 952x415x1.333
Καθαρό Bαpos (kg) |  | Εσωτερική/ Εξωτερική | 37.5/49 | 61.6/108.1 | 65.0/112.8
Γραμμή Υγρού ¦ Γραμμή Αερίου |  |  | 3/8”¦5/8” | 3/8”¦5/8” | 3/8”¦5/8”
Ψυκτικό Υγρό |  |  | R410A/1.950g | R410A/2.088g | R410A/2.088g
Εύρος Λειτουργίας Εξωτ. θερμοκρασίας (°C) |  | Ψύξη/θέρμανση | -15~50/-15~24 | -15~50/-25~30 | 18~43/-7~24