## Φύλλο1
MODEL |  |  | V4MFI-24/V4MF0-24 | V4MFI-50/V4MF0-50 | V4MFI-66/V4MF0-66
Cooling Capacity (Btu/h) |  |  | 24000 | 48000 | 53000
Heating Capacity (Btu/h) |  |  | 26000 | 50000 | 60000
Cooling Capacity Range (Btu/h) |  |  | (7.500-26.500) | (13.500-51.000) | (14.000-55.000)
Cooling Capacity Range (kWatt) |  |  | 7.03(2.19-7.77) | 14.07(3.96-14.95) | 15.53(4.10-16.12)
Heating Capacity (Btu/h) |  |  | (5.200-29.500) | (8.700-58.000) | (14.500-63.000)+12.000
Heating Capacity (kWatt) |  |  | 7.62(1.52-8.65) | 14.65(2.43-17.0) | 17.58(4.25-18.46)+3.517
Seasonal Efficiency(In accordance to EN14825) | Cooling | Pdesign (kW) | 7.0 | 14.0 | 15.6
|  | Energy Class | Α++ | A++ | A++
|  | SEER | 6.1 | 6.1 | 6.0
| Heating (Middle Zone) | Pdesign (kW) | 5.8 | 11.1 | 12.3
|  | Energy Class | Α+ | Α+ | Α+
|  | SCOP | 4.0 | 4.0 | 4.0
| Heating (Warm Zone) | Pdesign (kW) | 5.5 | 11.6 | 12.6
|  | Energy Class | A+++ | A+++ | A+++
|  | SCOP | 5.1 | 5.1 | 5.1
EER/COP |  |  | - | 2.81/3.30 | 2.63/2.93
Voltage / Frequency / Phase (V/Hz/Ph) |  |  | 230/50/1 | 380/50/3 | 380/50/3
Current Input (A) |  | Cooling | 10.19 | 8.8 | 9.4
|  | Heating | 9.2 | 7.0 | 10.7
Power Input (W) |  | Cooling | 2345 | 5000 | 6200
|  | Heating | 2117 | 4440 | 6000
Air Flow Volume (m3/h)(High/Medium/Low) |  |  | 1.230/1.080/978 | 2.150/1.850/1.450 | 2.150/1.850/1.450
Noise Level (dB(A)) |  | Indoor unit (Low/Medium/High) | 43.5/46/49.5 | 53/48/44 | 52/48/44
|  | Outdoor unit | 60.5 | 64 | 66
Sound Power Level (dB(A)) |  | Indoor/Outdoor unit | 63/65 | 63/72 | 67/74
Power Supply Wire Outdoor (No x mm2) / Fuses (A) |  |  | 3x2.5/1x20 | 5x2.5mm2/3x25 | 5x2.5mm2/3x25
Signal Wires (No x mm2 ) |  |  | 3x1.5 & (4x1.0 Shield) | 3x2.5mm2 (2x0.5 Shield) | 3x2.5mm2 (2x0.5 Shield)
Dimensions WxDxH (mm) |  | Indoor unit | 500x315x1.700 | 600x455x1.934 | 600x455x1.934
|  | Outdoor unit | 845x363x702 | 952x415x1.333 | 952x415x1.333
Net Weight (kg) |  | Indoor / Outdoor | 37.5/49 | 61.6/108.1 | 65.0/112.8
Liquid line ¦ Gas line |  |  | 3/8”¦5/8” | 3/8”¦5/8” | 3/8”¦5/8”
Refrigerant |  |  | R410A/1.950g | R410A/2.088g | R410A/2.088g
Outdoor Operation Temperature Range (oC) |  | Cooling/Heating | -15~50/-15~24 | -15~50/-25~30 | 18~43/-7~24