## V4MRFI-24_GR
GR |  |  |  |  | MODEL NAME
V4MRFI-24/V4MRFO-24
SPECIFICATIONS |  | Ψυκτική Απόδοση (Btu/h) |  |  | 24.000 (7.500-26.500)
|  | Ψυκτική Απόδοση (kWatt) |  |  | 7.03 (2.20-7.77)
|  | Θερμική Απόδοση (Btu/h) |  |  | 26.000 (5.200-29.500)
|  | Θερμική Απόδοση (kWatt) |  |  | 7.03 (1.52-8.65)
|  | EER |  |  | 3.23
|  | COP |  |  | 3.71
|  | Εποχιακή Απόδοση (Σύμφωνα με ΕΝ14825) | Ψύξη | Φορτίο Σχεδιασμού (kW) | 6.8
|  |  |  | Ενεργειακή Κλάση | A++
|  |  |  | SEER | 6.4
|  |  | Θέρμανση (Μέση Ζώνη) | Φορτίο Σχεδιασμού (kW) | 5.4
|  |  |  | Ενεργειακή Κλάση | A+
|  |  |  | SCOP | 4.0
|  |  | Θέρμανση (Θερμή Ζώνη) | Φορτίο Σχεδιασμού (kW) | 5.1
|  |  |  | Ενεργειακή Κλάση | A++
|  |  |  | SCOP | 4.9
|  | Τάση/Συχνότητα/Φάση (V/Hz/Ph) |  |  | 220-240/50/1
|  | Ρεύμα Λειτουργίας (A) |  | Ψύξη | 9.5 (1.0-12.2)
|  |  |  | Θέρμανση | 8.6 (1.2-11.8)
|  | Κατανάλωση (W) |  | Ψύξη | 2.175 (240-2.800)
|  |  |  | Θέρμανση | 1.895 (270-2.600)
|  | Παροχή Αέρα (m3/h) |  | Εσωτερική Μονάδα (Υψηλή/Μέση/Χαμηλή) | 806/704/605
|  |  |  | Εξωτερική Μονάδα | 2700
|  | Στάθμη θορύβου [dB(A)] |  | Εσωτερική Μονάδα (Χαμηλή/Μέση/ Υψηλή) | 35/38/40
|  |  |  | Εξωτερική Μονάδα | 60
|  | Ηχητική Ισχύς [dB(A)] |  | Εσωτερική/Εξωτερική Μονάδα | 58/63
|  | Παροχικά Καλώδια Εξωτερικής Μονάδας / Ασφάλειες Τήξης (Νοxmm2)/(Α) |  |  | 3x2.5 / 20
|  | Καλώδια Εντολών (Νοxmm2) |  |  | 4x1.5
|  | Διαστάσεις (MxBxY) (mm) |  | Εσωτερική Μονάδα | 405x405x1.775
|  |  |  | Εξωτερική Μονάδα | 845x363x702
|  | Καθαρό Βάρος (kg) |  | Εσωτερική/Εξωτερική Μονάδα | 31.1/51.2
|  | Γραμμή Υγρού ¦ Γραμμή Αερίου |  |  | 1/4” ¦ 5/8”
|  | Ψυκτικό Υγρό/Ποσότητα (g) |  |  | R410A/1.950
|  | Εύρος Λειτουργίας Εξωτερικής Θερμοκρασίας (°C) Ψύξη/Θέρμανση |  |  | 0~50/-15~24
FEATURES | MAIN USP | Wi-Fi Standard
| 2nd USP | Α++ Ενεργειακή Κλάση
| 3rd USP | Ευρεία Κάθετη Παροχή Αέρα
| 4th USP | Χρονοδιακόπτης 24 ωρών
| 5th USP | Λειτουργία Έξυπνης Προθέρμανσης
| other features | Άριστη Απόδοση Θέρμανσης στους -15
Έξυπνο Χειριστήριο
Αυτοδιάγνωση Βλαβών
Ανίχνευση Διαρροής Ψυκτικού Μέσου
Κλείδωμα
All DC Inverter
Αυτόματη Επανεκκίνηση