## Φύλλο1
MODEL |  |  | V4MRFI-24/V4MRFO-24
Capacitate Răcire (Btu/h) |  |  | 24.000 (7.500-26.500)
Capacitate Răcire (kWatt) |  |  | 7.03 (2.20-7.77)
Capacitate de Încălzire (Btu/h) |  |  | 26.000 (5.200-29.500)
Capacitate de Încălzire (kWatt) |  |  | 7.03 (1.52-8.65)
EER |  |  | 3.23
COP |  |  | 3.71
Performanță Sezonieră (In Conformitate cu ΕΝΗ825) | Răcire | Pdesign (kW) | 6.9
|  | Clasă Energetică | Α++
|  | SEER | 6.5
| Încălzire (Zona Medie) | Pdesign (kW) | 5.4
|  | Clasă Energetică | A+
|  | SCOP | 4.0
| Încălzire (Zona Caldă) | Pdesign (kW) | 5.1
|  | Clasă Energetică | Α++
|  | SCOP | 4.9
Voltaj / Frecvență / Fază (V/Hz/Ph) |  |  | 220-240/50/1
Intensitate curent (A) |  | Răcire | 9.5
|  | Încălzire | 8.6
Consum energetic (W) |  | Răcire | 2175
|  | Încălzire | 1895
Debit de aer (Mare/Medie/Mică) (m3/h) |  |  | 806/704/605
Nivel de zgomot [dB(A)] |  | Unitate Interioară (Mi/Me/Ma) | 35/38/40
|  | Unitate exterioară | 60
Sound Power Level [dB(A)] |  | Unitate Interioară/Εxterioară | 58/63
Cablu de alimentare Exterioară / Siguranțe (Noxmm2)/(A) |  |  | 3 X 2.5 / 25
Signal Wires (Noxmm2) |  |  | 3 x 1.5 & (4x1.0 Shield)
Dimensiuni (LxÎxA) (mm) |  | Unitate interioară | 405x405x1.775
|  | Unitate exterioară | 845x363x702
Greutate netă (kg) |  | Interioară / Exterioară | 31.1/51.2
Traseu lichid / Traseu gaz |  |  | 1/4"/5/8"
Agent frigorific / Incarcare (g) |  |  | R410A/1.950
Interval temperaturi funcționare (°C) |  | Răcire/Încălzire | 0-50/-15-24