## V5MFI-66B_V5MFO-66_IT
IT |  |  |  |  | NOME DEL MODELLO
V5MFI-66B / V5MFO-66
Specifiche Tecniche |  | Capacità di raffreddamento(Btu/h) |  |  | 55.000 (16.500-63.250)
|  | Capacità di raffreddamento (kWatt) |  |  | 16.12 (4.84-18.54)
|  | Capacità di riscaldamento (Btu/h) |  |  | 58.000 (17.400-69.600) + 12.000
|  | Capacità di riscaldamento(kWatt) |  |  | 17.0 (5.1-20.4) +3.52
|  | EER |  |  | 2.70
|  | COP |  |  | 3.61
|  | Efficienza stagionale (In conformità alla EN14825) | Raffreddamento | Pdesign (kW) | 14.7
|  |  |  | Classe energetica | A+
|  |  |  | SEER | 5.7
|  |  | Riscaldamento (Zona Centrale) | Pdesign (kW) | 11.6
|  |  |  | Classe energetica | A+
|  |  |  | SCOP | 4.0
|  |  | Riscaldamento (Zona Calda) | Pdesign (kW) | 12.6
|  |  |  | Classe energetica | A+++
|  |  |  | SCOP | 5.1
|  | Tensione/Frequenza/Fase(V/Hz/Ph) |  |  | 380-415/50/3
|  | Ingresso corrente (A) |  | Raffreddamento | 10.2 (2.6-13.2)
|  |  |  | Riscaldamento | 8.1 (2.0-10.5) +9.3
|  | Potenza in ingresso(kW) |  | Raffreddamento | 5.97 (1.49-7.73)
|  |  |  | Riscaldamento | 4.71 (1.18-6.09) +3.50
|  | Volume del flusso d’aria (m3/h) |  | Unità interna | 2.285/1.927/1.479
|  |  |  | Unità esterna | 7200
|  | Livello sonoro [dB(A)] |  | Unità interna (Basso/Medio/Alto) | 49/54/58
|  |  |  | Unità esterna | 62.5
|  | Livello di Potenza sonora [dB(A)] |  | Unità interna/esterna | 67/75
|  | Cavo di alimentazione Esterno / Fusibili(Νοxmm2)/(Α) |  |  | 5x2.5 / 3x25
|  | Cavo di alimentazione Interno / Fusibili(Νοxmm2)/(Α) (Νοxmm2)/(Α) |  |  | 5x 2.5 / 3x16
|  | Cavi di segnale (Noxmm2) |  |  | 3 x 0.1 (shielded)
|  | Dimensioni (LxPxA) (mm) |  | Unità interna | 610x390x1.925
|  |  |  | Unità esterna | 952x410x1.333
|  | Peso netto (kg) |  | Unità interna/esterna | 60.8/112.8
|  | Linea (tubo) del liquido ¦ Linea (tubo) del gas |  |  | 3/8" ¦ 5/8"
|  | Refrigerante/Carica (g) |  |  | R410A/4.300
|  | Intervallo di temperatura di funzionamento in (°C) Raffreddamento/Riscaldamento |  |  | -15~50/-15~24
CARATTERISTICHE | PRINCIPALE USP | Resistenza ausiliaria
| 2 USP | Classe di efficienza energetica A+++
| 3 USP | Modalita' Follow Me
| 4 USP | Flusso d’aria a 4 vie
| 5 USP | Modalità Silent
| Funzioni Aggiuntive | Timer di 24 ore
Potente funzione di autopulizia
Funzione di preriscaldamento intelligente
Modalità Sleep
Modalità di funzionamento Turbo
Elevata capacita' di raffreddamento anche a basse temperature -15°C
Elevata capacita' di riscaldamento anche a basse temperature -15°C
Funzione di avviamento automatico (Auto-Restart)
Funzione di Auto-Diagnosi
All DC Inverter Tecnologia