## V5MFI-66B_GR
GR |  |  |  |  | MODEL NAME
V5MFI-66B / V5MFO-66
SPECIFICATIONS |  | Ψυκτική Απόδοση (Btu/h) |  |  | 55.000 (16.500-63.250)
|  | Ψυκτική Απόδοση (kWatt) |  |  | 16.12 (4.84-18.54)
|  | Θερμική Απόδοση (Btu/h) |  |  | 58.000 (17.400-69.600) + 12.000
|  | Θερμική Απόδοση (kWatt) |  |  | 17.0 (5.1-20.4) +3.52
|  | EER |  |  | 2.70
|  | COP |  |  | 3.61
|  | Εποχιακή Απόδοση (Σύμφωνα με ΕΝ14825) | Ψύξη | Φορτίο Σχεδιασμού (kW) | 14.7
|  |  |  | Ενεργειακή Κλάση | A+
|  |  |  | SEER | 5.7
|  |  | Θέρμανση (Μέση Ζώνη) | Φορτίο Σχεδιασμού (kW) | 11.6
|  |  |  | Ενεργειακή Κλάση | A+
|  |  |  | SCOP | 4.0
|  |  | Θέρμανση (Θερμή Ζώνη) | Φορτίο Σχεδιασμού (kW) | 12.6
|  |  |  | Ενεργειακή Κλάση | A+++
|  |  |  | SCOP | 5.1
|  | Τάση/Συχνότητα/Φάση (V/Hz/Ph) |  |  | 380-415/50/3
|  | Ρεύμα Λειτουργίας (A) |  | Ψύξη | 10.2 (2.6-13.2)
|  |  |  | Θέρμανση | 8.1 (2.0-10.5) +9.3
|  | Κατανάλωση (kW) |  | Ψύξη | 5.97 (1.49-7.73)
|  |  |  | Θέρμανση | 4.71 (1.18-6.09) +3.50
|  | Παροχή Αέρα (m3/h) |  | Εσωτερική Μονάδα (Υψηλή/Μέση/Χαμηλή) | 2.285/1.927/1.479
|  |  |  | Εξωτερική Μονάδα | 7200
|  | Στάθμη θορύβου [dB(A)] |  | Εσωτερική Μονάδα (Χαμηλή/Μέση/ Υψηλή) | 49/54/58
|  |  |  | Εξωτερική Μονάδα | 62.5
|  | Ηχητική Ισχύς [dB(A)] |  | Εσωτερική/Εξωτερική Μονάδα | 67/75
|  | Ασφάλειες Τήξης Εξωτερικής Μονάδας (Α) |  |  | 3x25
|  | Ασφάλειες Τήξης Εσωτερικής Μονάδας (Α) |  |  | 3x16
|  | Καλώδια Εντολών (Νοxmm2) |  |  | 3 x 1.0 Θωρακισμένο
|  | Διαστάσεις (MxBxY) (mm) |  | Εσωτερική Μονάδα | 610x390x1.925
|  |  |  | Εξωτερική Μονάδα | 952x410x1.333
|  | Καθαρό Βάρος (kg) |  | Εσωτερική/Εξωτερική Μονάδα | 60.8/112.8
|  | Γραμμή Υγρού ¦ Γραμμή Αερίου |  |  | 3/8" ¦ 5/8"
|  | Ψυκτικό Υγρό/Ποσότητα (g) |  |  | R410A/4.300
|  | Εύρος Λειτουργίας Εξωτερικής Θερμοκρασίας (°C) Ψύξη/Θέρμανση |  |  | -15~50/-15~24
FEATURES | MAIN USP | Βοηθητική Ηλεκτρική Αντίσταση
| 2nd USP | Ενεργειακή Κλάση Α+++
| 3rd USP | Follow Me
| 4th USP | Ροή Αέρα 4ων Κατευθύνσεων
| 5th USP | Αθόρυβη Λειτουργία
| other features | Χρονοδιακόπτης 24 ωρών
Λειτουργία Αυτοκαθαρισμού
Λειτουργία Έξυπνης Προθέρμανσης
Λειτουργία Sleep
Λειτουργία Turbo
Λειτουργία Ψύξης σε Χαμηλές Θερμοκρασίες
Άριστη Απόδοση Θέρμανσης στους -15℃
Αυτόματη Επανεκκίνηση
Αυτοδιάγνωση Βλαβών
All DC Inverter

## V5MFI-66B_EN
EN |  |  |  |  | MODEL NAME
V5MFI-66B / V5MFO-66
SPECIFICATIONS |  | Cooling Capacity (Btu/h) |  |  | 55.000 (16.500-63.250)
|  | Cooling Capacity (kWatt) |  |  | 16.12 (4.84-18.54)
|  | Heating Capacity (Btu/h) |  |  | 58.000 (17.400-69.600) + 12.000
|  | Heating Capacity (kWatt) |  |  | 17.0 (5.1-20.4) +3.52
|  | EER |  |  | 2.70
|  | COP |  |  | 3.61
|  | Seasonal Efficiency (In accordance to EN14825 | Cooling | Pdesign (kW) | 14.7
|  |  |  | Energy Class | A++
|  |  |  | SEER | 5.7
|  |  | Heating (Middle Zone) | Pdesign (kW) | 11.6
|  |  |  | Energy Class | A+
|  |  |  | SCOP | 4.0
|  |  | Heating (Warm Zone) | Pdesign (kW) | 12.6
|  |  |  | Energy Class | A+++
|  |  |  | SCOP | 5.1
|  | Voltage/Frequency/Phase (V/Hz/Ph) |  |  | 380-415/50/3
|  | Current Input (A) |  | Cooling | 10.2 (2.6-13.2)
|  |  |  | Heating | 8.1 (2.0-10.5) +9.3
|  | Power Input (W) |  | Cooling | 5.97 (1.49-7.73)
|  |  |  | Heating | 4.71 (1.18-6.09) +3.50
|  | Air Flow Volume (m3/h) |  | Indoor unit (High/Medium/Low) | 2.285/1.927/1.479
|  |  |  | Outdoor unit | 7200
|  | Noise Level [dB(A)] |  | Indoor unit (Low/Medium/High) | 49/54/58
|  |  |  | Outdoor unit | 62.5
|  | Sound Power Level [dB(A)] |  | Indoor/Outdoor Unit | 67/75
|  | Outdoor Fuses (Α) |  |  | 3x25
|  | Indoor Fuses (Α) |  |  | 3x16
|  | Signal Wires (Noxmm2) |  |  | 3 x 1.0 Θωρακισμένο
|  | Dimensions (WxDxH) (mm) |  | Indoor Unit | 610x390x1.925
|  |  |  | Outdoor Unit | 952x410x1.333
|  | Net Weight (kg) |  | Indoor/Outdoor Unit | 60.8/112.8
|  | Liquid Line ¦Gas Line |  |  | 3/8" ¦ 5/8"
|  | Refrigerant/Charge (g) |  |  | R410A/4.300
|  | Operation Temperature Range (°C) Cooling/Heating |  |  | -15~50/-15~24
FEATURES | MAIN USP | Auxiliary heater
| 2nd USP | A++ Energy Class
| 3rd USP | Follow Me
| 4th USP | 4D air flow
| 5th USP | Quiet Operation
| other features | 24-hour Timer
Powerful Self-Cleaning
Anti-Cold Air Function
Sleep Mode
Turbo Mode
Low Ambient Cooling
Excellent Heating Performance Under -15°C
Auto Restart
Auto Error Diagnosis
All DC Inverter

## V5MFI-66B_RO
RO |  |  |  |  | MODEL NAME
V5MFI-66B / V5MFO-66
SPECIFICATIONS |  | Capacitate Răcire (Btu/h) |  |  | 55.000 (16.500-63.250)
|  | Capacitate Răcire (kWatt) |  |  | 16.12 (4.84-18.54)
|  | Capacitate Încălzire (Btu/h) |  |  | 58.000 (17.400-69.600) + 12.000
|  | Capacitate Încălzire (kWatt) |  |  | 17.0 (5.1-20.4) +3.52
|  | EER |  |  | 2.70
|  | COP |  |  | 3.61
|  | Eficienta energetica sezoniera (in concordanta cu EN14825) | Răcire | Pdesign (kW) | 14.7
|  |  |  | Clasa energetica | A++
|  |  |  | SEER | 5.7
|  |  | Încălzire (Zona Medie) | Pdesign (kW) | 11.6
|  |  |  | Clasa energetica | A+
|  |  |  | SCOP | 4.0
|  |  | Încălzire (Zona Calda) | Pdesign (kW) | 12.6
|  |  |  | Clasa energetica | A+++
|  |  |  | SCOP | 5.1
|  | Voltaj/Frecventa/Faza (V/Hz/Ph) |  |  | 380-415/50/3
|  | Intensitate curent (A) |  | Răcire | 10.2 (2.6-13.2)
|  |  |  | Încălzire | 8.1 (2.0-10.5) +9.3
|  | Consum energetic (W) |  | Răcire | 5.97 (1.49-7.73)
|  |  |  | Încălzire | 4.71 (1.18-6.09) +3.50
|  | Volum flux aer (m3/h) |  | Unitate interioara (Mare/Medie/Mica) | 2.285/1.927/1.479
|  |  |  | Unitatea exterioara | 7200
|  | Nivel zgomot [dB(A)] |  | Unitate interioara (Mica/Medie/Mare) | 49/54/58
|  |  |  | Unitatea exterioara | 62.5
|  | Nivel sunet [dB(A)] |  | Unitate interioara/Unitatea exterioara | 67/75
|  | Exterior Siguranta (Α) |  |  | 3x25
|  | Interior Siguranta (Α) |  |  | 3x16
|  | Cablu de semna (Noxmm2) |  |  | 3 x 1.0 Θωρακισμένο
|  | Dimensiuni (LxAxI) (mm) |  | Unitate interioara | 610x390x1.925
|  |  |  | Unitatea exterioara | 952x410x1.333
|  | Greutate netă (kg) |  | Unitate interioara/Unitatea exterioara | 60.8/112.8
|  | Traseu lichid ¦ Traseu gaz |  |  | 3/8" ¦ 5/8"
|  | Agent frigorific/Incarcare (g) |  |  | R410A/4.300
|  | Interval Temperatura Exterioara (°C) Răcire/Încălzire |  |  | -15~50/-15~24
FEATURES | MAIN USP | Rezistenta electrica auxiliara
| 2nd USP | Clasa Energetica A+++
| 3rd USP | Functia Follow Me
| 4th USP | Flux de Aer in 4 Directii
| 5th USP | Functionare silentioasa
| other features | Programator 24 ore
Autocuratare Puternica
Functia anti-aer rece
Functia Sleep Mode
Mod Turbo
Racire la temperaturi scazute
Performante excelente la incalzire chiar si la temperaturi de -15°C
Auto Restart
Autodiagnosticare a Erorilor
Tehnologie All DC Inverter