## V5MFI32-60_GR
GR |  |  |  |  | MODEL NAME
V5MFI32-60/V5MFO32-60
SPECIFICATIONS |  | Ψυκτική Απόδοση (Btu/h) |  |  | 48.000 (16.917-52.749)
|  | Ψυκτική Απόδοση (kWatt) |  |  | 14.07 (4.96-15.46)
|  | Θερμική Απόδοση (Btu/h) |  |  | 55.000 (15.000-63.081)
|  | Θερμική Απόδοση (kWatt) |  |  | 16.12 (4.40-18.49)
|  | EER |  |  | 2.84
|  | COP |  |  | 3.10
|  | Εποχιακή Απόδοση (Σύμφωνα με ΕΝ14825) | Ψύξη | Φορτίο Σχεδιασμού (kW) | 14.6
|  |  |  | Ενεργειακή Κλάση | A++
|  |  |  | SEER | 6.1
|  |  | Θέρμανση (Μέση Ζώνη) | Φορτίο Σχεδιασμού (kW) | 11
|  |  |  | Ενεργειακή Κλάση | A+
|  |  |  | SCOP | 4.0
|  |  | Θέρμανση (Θερμή Ζώνη) | Φορτίο Σχεδιασμού (kW) | 11.8
|  |  |  | Ενεργειακή Κλάση | A+++
|  |  |  | SCOP | 5.1
|  | Τάση/Συχνότητα/Φάση (V/Hz/Ph) |  |  | 380-415/50/3
|  | Ρεύμα Λειτουργίας (A) |  | Ψύξη | 8.00 (1.77-9.97)
|  |  |  | Θέρμανση | 8.5 (1.60-10.54)
|  | Κατανάλωση (W) |  | Ψύξη | 4.950 (1.158-5.909)
|  |  |  | Θέρμανση | 5.200 (1.022-6.200)
|  | Παροχή Αέρα (m3/h) |  | Εσωτερική Μονάδα (Υψηλή/Μέση/Χαμηλή) | 2.413/2.222/2.027
|  |  |  | Εξωτερική Μονάδα | 7500
|  | Στάθμη θορύβου [dB(A)] |  | Εσωτερική Μονάδα (Χαμηλή/Μέση/ Υψηλή) | 51.5/53/55
|  |  |  | Εξωτερική Μονάδα | 65
|  | Ηχητική Ισχύς [dB(A)] |  | Εσωτερική/Εξωτερική Μονάδα | 66/70
|  | Παροχικά Καλώδια Εξωτερικής Μονάδας / Ασφάλειες Τήξης (Νοxmm2)/(Α) |  |  | 5x2.5 / 3x20
|  | Παροχικά Καλώδια Εσωτερικής Μονάδας / Ασφάλειες Τήξης (Νοxmm2)/(Α) |  |  | 3x1.5 / 1x10
|  | Καλώδια Εντολών (Νοxmm2) |  |  | 2 x 1.0 Θωρακισμένο
|  | Διαστάσεις (MxBxY) (mm) |  | Εσωτερική Μονάδα | 629x456x1.935
|  |  |  | Εξωτερική Μονάδα | 952x415x1.333
|  | Καθαρό Βάρος (kg) |  | Εσωτερική/Εξωτερική Μονάδα | 58.4/106.7
|  | Γραμμή Υγρού ¦ Γραμμή Αερίου |  |  | 3/8” ¦ 5/8”
|  | Ψυκτικό Υγρό/Ποσότητα (g) |  |  | R32/2.800
|  | Εύρος Λειτουργίας Εξωτερικής Θερμοκρασίας (°C) Ψύξη/Θέρμανση |  |  | -15~50/-15~24
FEATURES | MAIN USP | Λειτουργία Avoid Me
| 2nd USP | Χρυσή Προστασία
| 3rd USP | Ενεργειακή Κλάση Α+++
| 4th USP | Λειτουργία Follow Me
| 5th USP | Μέγιστη Ροή Αέρα
| other features | Λειτουργία Έξυπνης Προθέρμανσης
Λειτουργία Ψύξης σε Χαμηλές Θερμοκρασίες
Άριστη Απόδοση Θέρμανσης στους -150C
Έξυπνο Πάνελ Αφής
Έξυπνο Χειριστήριο
Χρονοδιακόπτης 24 ωρών
Αυτόματη Κίνηση Περσίδων
Αποθήκευση Θέσης Περσίδας
Αυτόματη Επανεκκίνηση
Αυτοδιάγνωση Βλαβών
Λειτουργία Turbo
Κλείδωμα
All DC Inverter