## V6FI-60_GR
GR |  |  |  |  | MODEL NAME
V6FI-60 / V6FO-60
SPECIFICATIONS |  | Ψυκτική Απόδοση (Btu/h) |  |  | 48.000 (12.000-53.500)
|  | Ψυκτική Απόδοση (kWatt) |  |  | 14.07 (3.52-15.68)
|  | Θερμική Απόδοση (Btu/h) |  |  | 55.000 (14.000-61.000)
|  | Θερμική Απόδοση (kWatt) |  |  | 16.12 (4.10-17.88)
|  | EER |  |  | 2.84
|  | COP |  |  | 3.16
|  | Εποχιακή Απόδοση (Σύμφωνα με ΕΝ14825) | Ψύξη | Φορτίο Σχεδιασμού (kW) | 14.0
|  |  |  | Ενεργειακή Κλάση | A++
|  |  |  | SEER | 6.1
|  |  | Θέρμανση (Μέση Ζώνη) | Φορτίο Σχεδιασμού (kW) | 10.8
|  |  |  | Ενεργειακή Κλάση | A+
|  |  |  | SCOP | 3.7
|  |  | Θέρμανση (Θερμή Ζώνη) | Φορτίο Σχεδιασμού (kW) | 11.0
|  |  |  | Ενεργειακή Κλάση | A+++
|  |  |  | SCOP | 5.1
|  | Τάση/Συχνότητα/Φάση (V/Hz/Ph) |  |  | 380-415/50/3
|  | Ρεύμα Λειτουργίας (A) |  | Ψύξη | 8.00 (1.90-10.30)
|  |  |  | Θέρμανση | 8.50 (1.90-10.50)
|  | Κατανάλωση (kW) |  | Ψύξη | 4.95 (0.90-5.95)
|  |  |  | Θέρμανση | 5.10 (1.00-6.20)
|  | Παροχή Αέρα (m3/h) |  | Εσωτερική Μονάδα (Υψηλή/Μέση/Χαμηλή) | 2.413/2.222/2.027
|  |  |  | Εξωτερική Μονάδα | 7500
|  | Στάθμη θορύβου [dB(A)] |  | Εσωτερική Μονάδα (Χαμηλή/Μέση/ Υψηλή) | 47/49/53
|  |  |  | Εξωτερική Μονάδα | 67
|  | Ηχητική Ισχύς [dB(A)] |  | Εσωτερική/Εξωτερική Μονάδα | 67/72
|  | Ασφάλειες Τήξης Εξωτερικής Μονάδας (Α) |  |  | 3x25
|  | Ασφάλειες Τήξης Εσωτερικής Μονάδας (Α) |  |  | -
|  | Καλώδια Εντολών (Νοxmm2) |  |  | 4x1.5
|  | Διαστάσεις (MxBxY) (mm) |  | Εσωτερική Μονάδα | 629x456x1.935
|  |  |  | Εξωτερική Μονάδα | 952x415x1.333
|  | Καθαρό Βάρος (kg) |  | Εσωτερική/Εξωτερική Μονάδα | 58.4/106.7
|  | Γραμμή Υγρού ¦ Γραμμή Αερίου |  |  | 3/8” ¦ 5/8”
|  | Ψυκτικό Υγρό/Ποσότητα (g) |  |  | R32/2.900
|  | Εύρος Λειτουργίας Εξωτερικής Θερμοκρασίας (°C) Ψύξη/Θέρμανση |  |  | -15~50/-15~24
FEATURES | MAIN USP | Λειτουργία Avoid Me
| 2nd USP | Ενεργειακή Κλάση Α+++
| 3rd USP | Ροή Αέρα 4ων Κατευθύνσεων
| 4th USP | Λειτουργία Follow Me
| 5th USP | Μέγιστη Ροή Αέρα
| other features | Λειτουργία Έξυπνης Προθέρμανσης
Λειτουργία Ψύξης σε Χαμηλές Θερμοκρασίες
Άριστη Απόδοση Θέρμανσης στους -15°C
Έξυπνο Πάνελ Αφής
Χρυσή Προστασία
Χρονοδιακόπτης 24 ωρών
Αυτόματη Κίνηση Περσίδων
Αποθήκευση Θέσης Περσίδας
Αυτόματη Επανεκκίνηση
Αυτοδιάγνωση Βλαβών
Λειτουργία Turbo
Κλείδωμα
All DC Inverter

## V6FI-60_EN
EN |  |  |  |  | MODEL NAME
V6FI-60 / V6FO-60
SPECIFICATIONS |  | Cooling Capacity (Btu/h) |  |  | 48.000 (12.000-53.500)
|  | Cooling Capacity (kWatt) |  |  | 14.07 (3.52-15.68)
|  | Heating Capacity (Btu/h) |  |  | 55.000 (14.000-61.000)
|  | Heating Capacity (kWatt) |  |  | 16.12 (4.10-17.88)
|  | EER |  |  | 2.84
|  | COP |  |  | 3.16
|  | Seasonal Efficiency (In accordance to EN14825 | Cooling | Pdesign (kW) | 14.0
|  |  |  | Energy Class | A++
|  |  |  | SEER | 6.1
|  |  | Heating (Middle Zone) | Pdesign (kW) | 10.8
|  |  |  | Energy Class | A+
|  |  |  | SCOP | 3.7
|  |  | Heating (Warm Zone) | Pdesign (kW) | 11.0
|  |  |  | Energy Class | A+++
|  |  |  | SCOP | 5.1
|  | Voltage/Frequency/Phase (V/Hz/Ph) |  |  | 380-415/50/3
|  | Current Input (A) |  | Cooling | 8.00 (1.90-10.30)
|  |  |  | Heating | 8.50 (1.90-10.50)
|  | Power Input (W) |  | Cooling | 4.95 (0.90-5.95)
|  |  |  | Heating | 5.10 (1.00-6.20)
|  | Air Flow Volume (m3/h) |  |  | 2.413/2.222/2.027
|  |  |  | Outdoor unit | 7500
|  | Noise Level [dB(A)] |  | Indoor unit (Low/Medium/High) | 47/49/53
|  |  |  | Outdoor unit | 67
|  | Sound Power Level [dB(A)] |  | Indoor/Outdoor Unit | 67/72
|  | Outdoor Fuses (Α) |  |  | 3x25
|  | Indoor Fuses (Α) |  |  | -
|  | Signal Wires (Noxmm2) |  |  | 3 x 1.0 (shielded)
|  | Dimensions (WxDxH) (mm) |  | Indoor Unit | 629x456x1.935
|  |  |  | Outdoor Unit | 952x415x1.333
|  | Net Weight (kg) |  | Indoor/Outdoor Unit | 58.4/106.7
|  | Liquid Line ¦Gas Line |  |  | 3/8” ¦ 5/8”
|  | Refrigerant/Charge (g) |  |  | R32/2.900
|  | Operation Temperature Range (°C) Cooling/Heating |  |  | -15~50/-15~24
FEATURES | MAIN USP | Avoid Me
| 2nd USP | A+++ Energy Class
| 3rd USP | 4 Way Air Flow
| 4th USP | Follow Me
| 5th USP | Maximum Air Flow
| other features | Anti-Cold Air Function
Low Ambient Cooling
Excellent Heating Performance Under -15°C
Smart Touch Panel
Golden Fin
24-hour Timer
Auto Swing
Louver Position Memory
Auto Restart
Auto Error Diagnosis
Turbo Mode
Lock
All DC Inverter

## V6FI-60_RO
RO |  |  |  |  | MODEL NAME
V6FI-60 / V6FO-60
SPECIFICATIONS |  | Capacitate Răcire (Btu/h) |  |  | 48.000 (12.000-53.500)
|  | Capacitate Răcire (kWatt) |  |  | 14.07 (3.52-15.68)
|  | Capacitate Încălzire (Btu/h) |  |  | 55.000 (14.000-61.000)
|  | Capacitate Încălzire (kWatt) |  |  | 16.12 (4.10-17.88)
|  | EER |  |  | 2.84
|  | COP |  |  | 3.16
|  | Eficienta energetica sezoniera (in concordanta cu EN14825) | Răcire | Pdesign (kW) | 14.0
|  |  |  | Clasa energetica | A++
|  |  |  | SEER | 6.1
|  |  | Încălzire (Zona Medie) | Pdesign (kW) | 10.8
|  |  |  | Clasa energetica | A+
|  |  |  | SCOP | 3.7
|  |  | Încălzire (Zona Calda) | Pdesign (kW) | 11.0
|  |  |  | Clasa energetica | A+++
|  |  |  | SCOP | 5.1
|  | Voltaj/Frecventa/Faza (V/Hz/Ph) |  |  | 380-415/50/3
|  | Intensitate curent (A) |  | Răcire | 8.00 (1.90-10.30)
|  |  |  | Încălzire | 8.50 (1.90-10.50)
|  | Consum energetic (W) |  | Răcire | 4.95 (0.90-5.95)
|  |  |  | Încălzire | 5.10 (1.00-6.20)
|  | Volum flux aer (m3/h) |  | Unitate interioara (Mare/Medie/Mica) | 2.413/2.222/2.027
|  |  |  | Unitatea exterioara | 7500
|  | Nivel zgomot [dB(A)] |  | Unitate interioara (Mica/Medie/Mare) | 47/49/53
|  |  |  | Unitatea exterioara | 67
|  | Nivel sunet [dB(A)] |  | Unitate interioara/Unitatea exterioara | 67/72
|  | Exterior Siguranta (Α) |  |  | 3x25
|  | Interior Siguranta (Α) |  |  | -
Cablu de semna (Noxmm2)
|  | Dimensiuni (LxAxI) (mm) |  | Unitate interioara | 629x456x1.935
|  |  |  | Unitatea exterioara | 952x415x1.333
|  | Greutate netă (kg) |  | Unitate interioara/Unitatea exterioara | 58.4/106.7
|  | Traseu lichid ¦ Traseu gaz |  |  | 3/8” ¦ 5/8”
|  | Agent frigorific/Incarcare (g) |  |  | R32/2.900
|  | Interval Temperatura Exterioara (°C) Răcire/Încălzire |  |  | -15~50/-15~24
FEATURES | MAIN USP | Functia Avoid Me
| 2nd USP | Clasa Energetica A+++
| 3rd USP | Flux de Aer in 4 Directii
| 4th USP | Functia Follow Me
| 5th USP | Debit maxim de aer
| other features | Functia anti-aer rece
Racire la temperaturi scazute
Performante excelente la incalzire chiar si la temperaturi de -15°C
Panoul de control “Smart Touch”
Strat de protectie hidrofil (Golden Fin)
Programator 24 ore
Flapsuri automate
Functia de memorare a pozitiei flapsurilor
Auto Restart
Autodiagnosticare a Erorilor
Mod Turbo
Functia de blocare
Tehnologie All DC Inverter

## V6FI-60_PL
PL |  |  |  |  | NAZWA MODELU
V6FI-60 / V6FO-60
SPECYFIKACJA |  | Wydajność chłodzenia (Btu/h) |  |  | 48.000 (12.000-53.500)
|  | Wydajność chłodzenia (kWatt) |  |  | 14.07 (3.52-15.68)
|  | Wydajność grzewcza (Btu/h) |  |  | 55.000 (14.000-61.000)
|  | Wydajność grzewcza (kWatt) |  |  | 16.12 (4.10-17.88)
|  | EER |  |  | 2.84
|  | COP |  |  | 3.16
|  | Sezonowość Wydajność (Zgodnie z z normą EN14825 | Chłodzenie | Pdesign (kW) | 14.0
|  |  |  | Klasa energetyczna | A++
|  |  |  | SEER | 6.1
|  |  | Ogrzewanie (Strefa środkowa) | Pdesign (kW) | 10.8
|  |  |  | Klasa energetyczna | A+
|  |  |  | SCOP | 3.7
|  |  | Ogrzewanie (Strefa ciepła) | Pdesign (kW) | 11.0
|  |  |  | Klasa energetyczna | A+++
|  |  |  | SCOP | 5.1
|  | Napięcie/częstotliwość/faza (V/Hz/Ph) |  |  | 380-415/50/3
|  | Prąd wejściowy (A) |  | Chłodzenie | 8.00 (1.90-10.30)
|  |  |  | Ogrzewanie | 8.50 (1.90-10.50)
|  | Moc wejściowa (W) |  | Chłodzenie | 4.95 (0.90-5.95)
|  |  |  | Ogrzewanie | 5.10 (1.00-6.20)
|  | Air Flow Volume (m3/h) |  | Jednostka wewnętrzna (Niski/Średni/Wysoki) | 2.413/2.222/2.027
|  |  |  | Jednostka zewnętrzna | 7500
|  | Poziom hałasu [dB(A)] |  | Jednostka wewnętrzna (Niski/Średni/Wysoki) | 47/49/53
|  |  |  | Jednostka zewnętrzna | 67
|  | Poziom mocy akustycznej [dB(A)] |  | Jednostka wewnętrzna/zewnętrzna | 67/72
|  | Bezpieczniki zewnętrzne (Α) |  |  | 3x25
|  | Bezpieczniki wewnętrzne (Α) |  |  | -
|  | Przewody sygnałowe (Noxmm2) |  |  | 3 x 1.0 (shielded)
|  | Wymiary (szer. x głęb. x wys.) (mm) |  | Jednostka wewnętrzna | 629x456x1.935
|  |  |  | Jednostka zewnętrzna | 952x415x1.333
|  | Waga netto (kg) |  | Jednostka wewnętrzna/zewnętrzna | 58.4/106.7
|  | Linia cieczy ¦Linia gazu |  |  | 3/8” ¦ 5/8”
|  | Czynnik chłodniczy/ładunek (g) |  |  | R32/2.900
|  | Zakres temperatur pracy (°C) Chłodzenie/Grzanie |  |  | -15~50/-15~24
CECHY | MAIN USP | Unikaj mnie
| 2nd USP | Klasa energetyczna A+++
| 3rd USP | 4-drożny przepływ powietrza
| 4th USP | Follow Me
| 5th USP | Maksymalny przepływ powietrza
| inne funkcje | Funkcja ochrony przed zimnym powietrzem
Chłodzenie w niskich temperaturach otoczenia
Doskonała wydajność grzewcza poniżej -15°C
Panel Smart Touch
Złota powłoka na lamelach
Timer 24-godzinny
Auto Swing
Pamięć pozycji żaluzji
Auto Restart
Automatyczna diagnostyka błędów
Tryb Turbo
Blokada
All DC Inverter