## Sheet1
Μοντέλο | DHW-CQ8.0Pd/ Na-K | DHW-CQ10Pd/ Na-K | DHW-CQ12Pd/ Na-K | DHW-CQ12Pd/Na-M | DHW-CQ16Pd/Na-M
Ηλεκτρικά Χαρακτηριστικά (Ph/V/Hz) | 230/50/1 | 230/50/1 | 230/50/1 | 380/50/3 | 380/50/3
Μοντέλο Εξωτερική Μονάδα | DHW-CQ8.0Pd/ Na-K(O) | DHW-CQ10Pd/ Na-K(O) | DHW-CQ12Pd/ Na-K(O) | DHW-CQ12Pd/Na-M(O) | DHW-CQ16Pd/Na-M(O)
Θερμική Απόδοση 1 (θέρμ.δαπέδου) kW | 8.5 | 10.0 | 12.0 | 12 | 15.5
Ψυκτική Απόδοση 1 (ψύξη δαπέδου) kW | 9.0 | 10.5 | 14.0 | 14 | 15.5
Ισχύς Εισόδου 1 Θέρμανση(θέρμ.δαπέδου) kW | 2.1 | 2.5 | 2.79 | 2.67 | 3.7
Ισχύς Εισόδου 1 Ψύξη(ψύξη δαπέδου) kW | 2.5 | 3.14 | 3.68 | 3.68 | 4.43
EER1 Θέρμανση(θέρμ.δαπέδου) | 3.6 | 3.35 | 3.8 | 3.8 | 3.5
COP1 Ψύξη(ψύξη δαπέδου) | 4.0 | 4.0 | 4.3 | 4.5 | 4
Θερμική Απόδοση 2(FCU ή καλοριφέρ) kW | 8.0 | 9.0 | 11.5 | 11 | 14
Ψυκτική Απόδοση 2 (FCU) kW | 6.5 | 8.0 | 10.0 | 10 | 11
Ισχύς Εισόδου 2 Θέρμ. (FCU ή καλοριφέρ) kW | 2.65 | 2.9 | 3.38 | 3.24 | 4.38
Ισχύς Εισόδου 2 Ψύξη (FCU) kW | 2.5 | 3.08 | 3.45 | 3.45 | 4.07
EER 2 Ψύξη (FCU) | 2.6 | 2.6 | 2.9 | 2.9 | 2.7
COP 2 Θέρμ. (FCU ή καλοριφέρ) | 3.0 | 3.1 | 3.4 | 3.4 | 3.2
Συμπιεστής Tύπος | Διπλός περιστροφικός DC INVERTER | Διπλός περιστροφικός DC INVERTER | Διπλός περιστροφικός DC INVERTER | Διπλός περιστροφικός DC INVERTER | Διπλός περιστροφικός DC INVERTER
Πλήρωση ψυκτ. Μέσου R410A g | 2000 | 2000 | 3300 | 3500 | 3500
Θερμοκρασία νερού °C | 40~80 | 40~80 | 40~80 | 40~80 | 40~80
Στάθμη θορύβου Ψύξη dB(A) | 57 | 57 | 57 | 57 | 60
Στάθμη θορύβου Θέρμανση dB(A) | 59 | 59 | 59 | 59 | 62
Διαστάσεις ΠxΒxΥ mm | 921x427x791 | 921x427x791 | 921x427x791 | 950x412x1253 | 950x412x1253
Βάρος Kg | 69 | 69 | 99 | 99 | 99
Διατομή σωλην.Γραμμή Αερίου mm | 15.9 | 15.9 | 15.9 | 15.9 | 15.9
Διατομή σωλην. Γραμμή Αερίου inch | 2016-08-05 | 2016-08-05 | 2016-08-05 | 2016-08-05 | 2016-08-05
Διατομή σωλην.Γραμμή Υγρού mm | 9.52 | 9.52 | 9.52 | 9.52 | 9.52
Διατομή σωλην. Γραμμή Υγρού inch | 2016-08-03 | 2016-08-03 | 2016-08-03 | 2016-08-03 | 2016-08-03
Μοντέλο Εσωτερική Μονάδα | DHW-CQ8.0Pd/ Na-K(I) | DHW-CQ10Pd/ Na-K(I) | DHW-CQ12Pd/ Na-K(I) | DHW-CQ12Pd/Na-M(I) | DHW-CQ16Pd/Na-M(I)
Ονομαστική Ισχύς Εισόδου (W) | 6200 | 6200 | 6200 | 6200 | 6200
Θερμοκρασία Εξόδου Νερού Ψύξη(FCU) | 2025-07-01 | 2025-07-01 | 2025-07-01 | 2025-07-01 | 2025-07-01
Θερμοκρασία Εξόδου Νερού Ψύξη(Δάπεδο) | 18-25 | 18-25 | 18-25 | 18-25 | 18-25
Θερμοκρασία Εξόδου Νερού Θέρμανση(FCU) | 25~55 (Κύκλος Υψηλής Θερμοκρασίας) | 25~55 (Κύκλος Υψηλής Θερμοκρασίας) | 25~55 (Κύκλος Υψηλής Θερμοκρασίας) | 25~55 (Κύκλος Υψηλής Θερμοκρασίας) | 25~55 (Κύκλος Υψηλής Θερμοκρασίας)
Θερμοκρασία Εξόδου Νερού Θέρμανση(Δάπεδο) | 25~45 (Κύκλος Χαμηλής Θερμοκρασίας) | 25~45 (Κύκλος Χαμηλής Θερμοκρασίας) | 25~45 (Κύκλος Χαμηλής Θερμοκρασίας) | 25~45 (Κύκλος Χαμηλής Θερμοκρασίας) | 25~45 (Κύκλος Χαμηλής Θερμοκρασίας)
Αντλία Τύπος | Υδρόψυκτη | Υδρόψυκτη | Υδρόψυκτη | Υδρόψυκτη | Υδρόψυκτη
Αντλία Ταχύτητες | 3 | 3 | 3 | 3 | 3
Αντλία Ισχύς Εισόδου(W) | 200 | 200 | 200 | 200 | 200
Αντλία Ροή Νερού | 12 | 12 | 12 | 12 | 12
Ηλεκτρική αντίσταση Λειτουργία | Αυτόματη | Αυτόματη | Αυτόματη | Αυτόματη | Αυτόματη
Ηλεκτρική αντίσταση Βήματα | 2 | 2 | 2 | 1 | 1
Ηλεκτρική αντίσταση Απόδοση (kW) | 6 | 6 | 6 | 6.0 | 6.0
Ηλεκτρική αντίσταση Συνδιασμός (kW) | 3+3 | 3+3 | 3+3 | 6.0 | 6.0
Στάθμη θορύβου (dB(A)) | 31 | 31 | 31 | 31 | 31
Διαστάσεις ΠxΒxΥ | 900x500x324 | 900x500x324 | 900x500x324 | 900x500x324 | 900x500x324
Βάρος (Kg) | 52 | 52 | 53 | 53 | 53