## Sheet1
Μοντέλο | PHTJ-145V | PHTJ-147V | PHTJ-197V
Θερμική Απόδοση(KW)* | 14.3 | 14.1 | 20.7
Κατανάλωση (KW)* | 4.54 | 4.34 | 6.97
COP* | 3.15 | 3.25 | 2.97
Θερμική Απόδοση(KW)** | 13.0 | 13.2 | 20.1
Κατανάλωση (KW)** | 6.3 | 5.86 | 9.0
COP** | 2.06 | 2.25 | 2.2
Τάση/Συχνότητα/Φάση (V/Hz/Ph) | 230/50/1 | 400/3/50 | 400/3/50
Παροχή νερού (m3/h) | 1.55 | 1.55 | 2.3
Διαθεσιμο μανομετρικο αντλίας (m) | 9.0 | 9.0 | 8.8
Τύπος ψυκτικού μέσου | R407C | R407C | R407C
Ψυκτικά κυκλώματα | 1 | 1 | 1
Αριθμός συμπιεστών | 1 | 1 | 1
Υδραυλικες συνδέσεις (Inch) | 1 | 1 | 1
Στάθμη Θορύβου (dB(A)) Πίεση/ Ισχύς | 71.5/43.5 | 71.5/43.5 | 73.5/45.5
Ελάχιστη ποσότητα νερού (lt) | 45 | 45 | 65
Διαστάσεις (ΠxΒxΥ) (mm) | 1.190/340/1.235 | 1.190/340/1.235 | 1.190/340/1.235
Βάρος (Kgr) | 141 | 141 | 145
* συνθήκες εισ./εξ νερού 40/45C θερμ. περιβάλλοντος 7db/6wbC
** συνθήκες εισ./εξ νερού 55/65C θερμ. περιβάλλοντος 7db/6wbC