## Sheet1
ΜΟΝΤΕΛΟ | IMCR22SNa-M | IMCR25SNa-M | IMCR35SNa-M | IMCR45SNa-M
Απόδοση Ψυκτική (kW) | 21.5 | 22.8 | 31 | 42
Απόδοση Θερμική (kW) | 25 | 25 | 37.5 | 49
EER (W/W) | 2.5 | 2.6 | 2.6 | 2.3
COP (W/W) | 2.9 | 2.8 | 3 | 2.8
Ηλεκτρικά χαρακτηριστικά (V/Ph/Hz) | 380/50/3 | 380/50/3 | 380/50/3 | 380/50/3
Ισχύς Εισόδου Ψύξη (kW) | 8.6 | 8.8 | 11.9 | 18.3
Ισχύς Εισόδου Θέρμανση (kW) | 8.6 | 8.9 | 12.5 | 17.5
Αριθμός συμπιεστών | 2 | 2 | 2 | 2
Ψυκτικό υγρό R410(kg) | 3.6x2 | 4.8x2 | 6.5x2 | 7.3x2
Ενσωματωμένη αντλία νερού Παροχή νερού (m3/h) | 3.8 | 4.3 | 5 | 7.9
Ενσωματωμένη αντλία νερού Παροχή νερού l/s | 1.05 | 0.12 | 0.14 | 0.22
Ενσωματωμένη αντλία νερού Μανομετρικό (m) | 22 | 24 | 25 | 27
Ενσωματωμένη αντλία νερού Ισχύς εισόδου (W) | 750 | 750 | 1500 | 1500
Δοχείο διαστολής (L) | 8 | 8 | 8 | 8
Διατομή σωληνώσεων εξόδου νερού (Inch) | 1" | 1" | 1-1/2" | 1-1/2"
Διαστάσεις Εξωτερικές (ΠxΒxΥ) (mm) | 1.460x530x1.850 | 1.460x530x1.850 | 1.750x800x1.760 | 1.750x800x1.760
Διαστάσεις Συσκευασίας (ΠxΒxΥ) (mm) | 1.540x710x2.100 | 1.540x710x2.100 | 1.910x960x1.970 | 1.910x960x1.970
Καθαρό Βάρος (kg) | 370 | 390 | 680 | 755
Μεικτό Βάρος (kg) | 380 | 400 | 690 | 765
Στάθμη θορύβου (dB(A)) | 66 | 66 | 68 | 68