## Sheet1
ΜΟΝΤΕΛΟ | IMCR8WZNa-M | IMCR10WZNa-M | IMCR12.5WZNa-M | IMCR15WZNa-M
Απόδοση Ψυκτική (kW) | 7.5 | 10.0 | 12.5 | 14.2
Απόδοση Θερμική (kW) | 9.0 | 12.0 | 13.0 | 16.5
EER (W/W) | 2.1 | 2.2 | 2.2 | 2.5
COP (W/W) | 2.7 | 2.7 | 2.7 | 3.1
Ηλεκτρικά χαρακτηριστικά (V/Ph/Hz) | 380/50/3 | 380/50/3 | 380/50/3 | 380/50/3
Ισχύς Εισόδου Ψύξη (kW) | 3.5 | 4.4 | 5.7 | 5.7
Ισχύς Εισόδου Θέρμανση (kW) | 3.3 | 4.4 | 4.8 | 5.3
Αριθμός συμπιεστών ανά μονάδα | 1 | 1 | 1 | 1
Ψυκτικό υγρό R410(kg) | 3.1 | 3.55 | 4.5 | 5.5
Ενσωματωμένη αντλία νερού Παροχή νερού m3/h | 1.4 | 1.7 | 2.1 | 2.6
Ενσωματωμένη αντλία νερού Παροχή νερού l/s | 0.38 | 0.48 | 0.59 | 0.72
Ενσωματωμένη αντλία νερού Μανομετρικό (m) | 18 | 18 | 18 | 18
Ενσωματωμένη αντλία νερού Ισχύς εισόδου (W) | 550 | 550 | 550 | 550
Δοχείο διαστολής (L) | 5 | 5 | 5 | 5
Διατομή σωληνώσεων εξόδου νερού (Inch) | 1 | 1 | 1 | 1
Εσωτερική μονάδα Εξωτ. διαστάσεις (ΠxΒxΥ) (mm) | 1.100x450x288 | 1.100x450x288 | 1.100x450x288 | 1.100x450x288
Εσωτερική μονάδα Διαστάσεις συσκ.(ΠxΒxΥ) (mm) | 1.285x682x385 | 1.285x682x385 | 1.285x682x385 | 1.285x682x385
Εσωτερική μονάδα Kαθαρό βάρος (kg) | 84 | 84 | 84 | 84
Εσωτερική μονάδα Μεικτό βάρος (kg) | 96
Εσωτερική μονάδα Στάθμη πίεσης θορύβου (dB(A)) | 38 | 38 | 38 | 38
Εξωτερική μονάδα Εξωτ. διαστάσεις (ΠxΒxΥ) (mm) | 950x412x840 | 950x412x840 | 950x412x840 | 950x412x840
Εξωτερική μονάδα Διαστάσεις συσκ. (ΠxΒxΥ) (mm) | 1.100x450x985 | 1.100x450x985 | 1.100x450x985 | 1.100x450x985
Εξωτερική μονάδα Καθαρό βάρος (kg) | 90 | 112 | 115 | 123
Εξωτερική μονάδα Μεικτό βάρος (kg) | 100 | 123 | 126 | 134
Εξωτερική μονάδα Στάθμη θορύβου (dB(A)) | 60 | 60 | 60 | 60
Σωληνώσεις Γραμμή υγρού (Inch) | 2016-02-01 | 2016-02-01 | 2016-02-01 | 2016-02-01
Σωληνώσεις Γραμμή αεριού (Inch) | 2016-04-03 | 2016-04-03 | 2016-04-03 | 2016-04-03