## Sheet1
ΜΟΝΤΕΛΟ | A2MVI-12/A2MVO-12
Ψυκτική Απόδοση (Btu/h) | 12000
Εύρος Ψυκτικής Απόδοσης (Btu/h) | 4.820-14.640
Θερμική Απόδοση (Btu/h) | 12500
Εύρος Θερμικής Απόδοσης (Btu/h) | 3.350-15.500
Εποχιακή Απόδοση (Σύμφωνα με ΕΝ14825)
Ψύξη
Φορτίο Σχεδιασμού (kW) | 3.5
Ενεργειακή Κλάση | A+
SEER | 5.6
Ετήσια Κατανάλωση (kWh/έτος) | 219
Θέρμανση (Θερμή Ζώνη - Ελλάδα)
Φορτίο Σχεδιασμού (kW) | 2.8
Ενεργειακή Κλάση | A++
SCOP | 4.8
Ετήσια Κατανάλωση (kWh/έτος) | 817
Θέρμανση (Μέση Ζώνη - Κεντρική Ευρώπη)
Φορτίο Σχεδιασμού (kW) | 2.6
Ενεργειακή Κλάση | A
SCOP | 3.8
Ετήσια Κατανάλωση (kWh/έτος) | 958
Τάση/Συχνότητα/Φάση (V/Hz/Ph) | 230/50/1
Ρεύμα Λειτουργίας Ψύξη (A) | 0.6-7.17
Ρεύμα Λειτουργίας Θέρμανση (A) | 0.77-7.04
Κατανάλωση Ψύξη (W) | 139-1.650
Κατανάλωση Θέρμανση (W) | 177-1.620
Παροχή Αέρα Χαμηλή / Υψηλή (m3/h) | 650/560/450
Στάθμη θορύβου Εσωτ. Μονάδα dB(A) | 43/31
Στάθμη θορύβου Εξωτ. Μονάδα dB(A) | 56
Ηχητική ισχύς Εσωτερική / Εξωτερική Μονάδα dB(A) | 56/63
Διαστάσεις Εσωτερική μονάδα ΠxΒxY (mm) | 800x188x275
Διαστάσεις Εξωτερική μονάδα ΠxΒxY (mm) | 780x250x540
Καθαρό Βάρος Εσωτερική / Εξωτερική (kg) | 7.5/28
Τύπος Συμπιεστή | ROTARY
Γραμμή Υγρού / Γραμμή Αερίου | 1/4" / 3/8"
Ψυκτικό Υγρό | R410A/950g
Εύρος Λειτουργίας Εξωτερικής Θερμοκρασίας Ψύξη (C) | -15~50
Εύρος Λειτουργίας Εξωτερικής Θερμοκρασίας Θέρμανση (C) | -15~30