## Sheet1
ΜΟΝΤΕΛΟ | A2MVI-24/A2MVO-24
Ψυκτική Απόδοση (Btu/h) | 22000
Εύρος Ψυκτικής Απόδοσης (Btu/h) | 7.450-24.200
Θερμική Απόδοση (Btu/h) | 25000
Εύρος Θερμικής Απόδοσης (Btu/h) | 5.460-29.500
Εποχιακή Απόδοση (Σύμφωνα με ΕΝ14825)
Ψύξη
Φορτίο Σχεδιασμού (kW) | 6.4
Ενεργειακή Κλάση | A+
SEER | 5.9
Ετήσια Κατανάλωση (kWh/έτος) | 380
Θέρμανση (Θερμή Ζώνη - Ελλάδα)
Φορτίο Σχεδιασμού (kW) | 7.1
Ενεργειακή Κλάση | A++
SCOP | 4.8
Ετήσια Κατανάλωση (kWh/έτος) | 2071
Θέρμανση (Μέση Ζώνη - Κεντρική Ευρώπη)
Φορτίο Σχεδιασμού (kW) | 5.5
Ενεργειακή Κλάση | A
SCOP | 3.8
Ετήσια Κατανάλωση (kWh/έτος) | 2026
Τάση/Συχνότητα/Φάση (V/Hz/Ph) | 230/50/1
Ρεύμα Λειτουργίας Ψύξη (A) | 0.89-11.87
Ρεύμα Λειτουργίας Θέρμανση (A) | 1.27-13.43
Κατανάλωση Ψύξη (W) | 204-2.730
Κατανάλωση Θέρμανση (W) | 293-3.090
Παροχή Αέρα Χαμηλή / Υψηλή (m3/h) | 1100/970/800
Στάθμη θορύβου Εσωτ. Μονάδα dB(A) | 50/40
Στάθμη θορύβου Εξωτ. Μονάδα dB(A) | 60
Ηχητική ισχύς Εσωτερική / Εξωτερική Μονάδα dB(A) | 63/67
Διαστάσεις Εσωτερική μονάδα ΠxΒxY (mm) | 1.045x235x315
Διαστάσεις Εξωτερική μονάδα ΠxΒxY (mm) | 845x320x700
Καθαρό Βάρος Εσωτερική / Εξωτερική (kg) | 12.5 /47
Τύπος Συμπιεστή | Twin-rotary
Γραμμή Υγρού / Γραμμή Αερίου | 3/8" / 5/8"
Ψυκτικό Υγρό | R410A/1.950g
Εύρος Λειτουργίας Εξωτερικής Θερμοκρασίας Ψύξη (C) | -15~50
Εύρος Λειτουργίας Εξωτερικής Θερμοκρασίας Θέρμανση (C) | -15~30